## Bierzyce-Łozina wersja 4+4 24.0
Przebudowa drogi powiatowej nr 1480D w miejscowości Borowa od skrzyżowania z DK-8 do ulicy Jarzębinowej, gm. Długołęka
Lp. | Podstawa | Opis | Jedn. obm. | Obmiar | Cena jedn. | Wartość
1 | ROBOTY PRZYGOTOWAWCZE
1 d.1 | KNR 2-01 0119-03 | Roboty pomiarowe przy liniowych robotach ziemnych - trasa drogi w terenie równinnym | km | 0.1
2 d.1 | KNNR 3 0403-01 | Rozbiórka elementów betonowych - (ścianki czołowe istniejących przepustów, utwardzone dojścia do posesji, itp.) | m3 bet. | 5
3 d.1 | KNR 4-01 0108-11 0108-12 | Wywiezienie gruzu spryzmowanego samochodami samowyładowczymi na odległość 10 km (miejsce wywozu po stronie Wykonawcy) | m3 | 5
Razem dział: Roboty przygotowawcze
2 | PRZEPUSTY POD ZJAZDAMI
4 d.2 | KNR 2-01 0206-01 0214-03 | Roboty ziemne wykonywane koparkami podsiębiernymi o poj.łyżki 0.40 m3 w gr.kat.I-II z transportem urobku samochodami samowyładowczymi na odległość 10 km (miejsce wywozu po stronie Wykonawcy) | m3 | 3*8*0.5*0.75 = 9.0
5 d.2 | KNR 2-31 0605-01 | Przepusty rurowe pod zjazdami - ława fundamentowa żwirowa | m3 | 3*8*0.15*0.5 = 1.8
6 d.2 | KNR 2-31 0605-06 ANALOGIA | Przepusty rurowe pod zjazdami - rury betonowe o śr. 30 cm | m | 3*8 = 24.0
7 d.2 | KNNR 6 0605-03 ANALOGIA | Przepusty rurowe pod zjazdami - ścianki czołowe dla rur o średnicy 30 cm | szt | 4
8 d.2 | KNR 2-01 0320-0201 | Zasypywanie wykopów liniowych o ścianach pionowych w gruntach kat.III-IV; głębokość do 1.5 m, szerokość 0.8-1.5 m | m3 | 3*8*0.5*0.5 = 6.0
Razem dział: Przepusty pod zjazdami
3 | CHODNIK+ZJAZDY
9 d.3 | KNR 2-01 0206-01 0214-03 | Roboty ziemne wykonywane koparkami podsiębiernymi o poj.łyżki 0.40 m3 w gr.kat.I-II z transportem urobku samochodami samowyładowczymi na odległość 10 km (miejsce wywozu po stronie Wykonawcy) | m3 | 60*1.8*0.2+(2*27.5+40)*0.4 = 59.6
10 d.3 | KNR 2-31 0114-05 | Podbudowa z kruszywa łamanego - warstwa dolna o grubości po zagęszczeniu 15 cm - CHODNIK | m2 | 50*1.5 = 75.0
11 d.3 | KNNR 6 0104-01 | Warstwy odsączające zagęszczane mechanicznie o gr.10 cm - ZJAZDY | m2 | 2*27.5+40 = 95.0
12 d.3 | KNR 2-31 0114-05 0114-06 | Podbudowa z kruszywa łamanego - warstwa dolna o grubości po zagęszczeniu 20 cm - ZJAZDY | m2 | 2*27.5+40 = 95.0
13 d.3 | KNR 2-31 0511-03 | Nawierzchnie z kostki brukowej betonowej grubość 8 cm na podsypce cementowo-piaskowej (ZJAZDY - 50m2 kostka czerwona, CHODNIK - 80m2 kostka szara) | m2 | 50*1.5+2*27.5 = 130.0
14 d.3 | KNR 2-31 0407-03 | Obrzeża betonowe o wymiarach 30x8 cm na podsypce piaskowej z wypełnieniem spoin piaskiem | m | 50+12 = 62.0
15 d.3 | KNR 2-31 0403-03 | Krawężniki betonowe wystające o wymiarach 15x30 cm na podsypce cementowo-piaskowej | m | 42+10+16 = 68.0
16 d.3 | KSNR 6 0401-05 | Krawężniki betonowe wtopione o wymiarach 12x25 cm bez ław na podsypce cementowo-piaskowej | m | 14+10 = 24.0
17 d.3 | KNR 2-31 0402-04 | Ława pod krawężniki/obrzeża betonowa z oporem | m3 | 92*0.08+62*0.03 = 9.2
Razem dział: Chodnik+zjazdy
4 | ODWODNIENIE
18 d.4 | KNR AT-03 0401-01 ANALOGIA | Ścieki uliczne z prefabrykatów betonowych 60x50x15 cm na ławie betonowej o przekroju 0,07 m2 Krotność = 2 | m | 3*1.5 = 4.5
19 d.4 | KNR-W 2-01 0203-05 0210-03 | Roboty ziemne wykonywane koparkami podsiębiernymi o pojemności łyżki 0.40 m3 w gruncie kat. I-II z transportem urobku samochodami samowyładowczymi na odległość 10 km | m3 | 60*0.8 = 48.0
20 d.4 | KNP 01 1239-02.02 | Ręczny siew trawy na skarpach o nachyleniu do 1:2 na powierzchni ponad 250 m2 | m2 | 60*4 = 240.0
Razem dział: Odwodnienie
2 | JEZDNIA + POSZERZENIE
21 d.5 | kalkulacja własna | Frezowanie nawierzchni bitumicznej o gr. 4 cm z wbudowaniem materiału (frezowiny) w pobocza, str. prawa | m2 | 75*5.5+75*1.5 = 525.0
22 d.5 | KNR 2-01 0206-04 0214-04 | Roboty ziemne wykonywane koparkami podsiębiernymi o poj.łyżki 0.60 m3 w gr.kat.III z transportem urobku samochodami samowyładowczymi na odległość 10 km (miejsce wywozu po stronie Wykonawcy) | m3 | 2*0.5*75 = 75.0
23 d.5 | KNR 2-31 0103-04 | Mechaniczne profilowanie i zagęszczenie podłoża pod warstwy konstrukcyjne nawierzchni w gruncie kat. I-IV | m2 | 2*75 = 150.0
24 d.5 | KNR 2-31 1407-03 | Wypełnienie przekopów piaskiem stabilizowanym cementem z mechanicznym przygotowaniem mieszanki (50 kg cementu na 1 m3 mieszanki) | m3 | 2*75*0.25 = 37.5
25 d.5 | KNR 2-31 0118-01 | Pielęgnacja piaskiem z polewaniem wodą podbudowy z mieszanki betonowej i z gruntu stabilizowanego cementem | m2 | 2*75 = 150.0
26 d.5 | KNR 2-31 0114-05 0114-06 | Podbudowa z kruszywa łamanego - warstwa dolna o grubości po zagęszczeniu 20 cm | m2 | 2*75 = 150.0
27 d.5 | KNR 2-31 1004-06 | Mechaniczne czyszczenie nawierzchni drogowej ulepszonej (bitum) | m2 | 75*6+40 = 490.0
28 d.5 | KNR 2-31 1004-07 | Skropienie nawierzchni drogowej asfaltem Krotność = 2 | m2 | 75*6+40 = 490.0
29 d.5 | KNNR 6 0108-02 | Wyrównanie istniejącej podbudowy mieszanką minerano-bitumiczną asfaltową mechaniczne | t | 75*4*0.1+75*2*0.2+40*0.1 = 64.0
30 d.5 | KNR 2-31 0310-05 0310-06 | Nawierzchnia z mieszanek mineralno-bitumicznych grysowych - warstwa ścieralna asfaltowa - grubość po zagęszcz. 4 cm | m2 | 75*6+40 = 490.0
Razem dział: Jezdnia + poszerzenie
Wartość kosztorysowa netto
Podatek VAT ……..%
Wartość kosztorysowa brutto
NR ZP ……………………………….. - Ogółem kosztorys ofertowy wynosi:
netto: ............................................... zł.
należny podatek VAT ……..% tj. …………………….. zł.
brutto: ............................................ zł.
Ogółem brutto słownie: ................................................................................................................................