## Maniów 29.05
załącznik nr …… - kosztorys ofertowy
Przebudowa drogi powiatowej nr 2075D w miejscowości Maniów, gmina Mietków, polegająca na wykonaniu chodnika na dł. 280m
Lp. | Podstawa | Opis | Jedn. | Obmiar | Cena jedn. | Wartość
1 | ROBOTY PRZYGOTOWAWCZE
1 d.1 | KNR 2-01 0119-03 | Roboty pomiarowe przy liniowych robotach ziemnych - trasa drogi w terenie równinnym | km | 0.28
2 | CHODNIK + ZJAZDY
2 d.2 | KNR 2-01 0206-01 0214-03 | Roboty ziemne wykonywane koparkami podsiębiernymi o poj. łyżki 0.40 m3 w gruncie kat. I-II z transportem urobku samochodami samowyładowczymi na odległość 10 km (miejsce wywozu po stronie Wykonawcy) | m3 | 250*1.8*0.25+ 155*0.4 = 174.5
3 d.2 | KNR 2-31 0103-04 | Mechaniczne profilowanie i zagęszczenie podłoża pod warstwy konstrukcyjne nawierzchni w gruncie kat. I-IV | m2 | 250*1.8+155 = 605
4 d.2 | KNR 2-31 0114-05 | Podbudowa z kruszywa łamanego - warstwa dolna o grubości po zagęszczeniu 15 cm - CHODNIK | m2 | 250*1.5 = 375
5 d.2 | KNNR 6 0104-01 | Warstwy odsączające zagęszczane mechanicznie o gr.10 cm - ZJAZDY | m2 | 155
6 d.2 | KNR 2-31 0114-05 0114-06 | Podbudowa z kruszywa łamanego - warstwa dolna o grubości po zagęszczeniu 20 cm - ZJAZDY | m2 | 155
7 d.2 | KNR 2-31 0511-03 | Nawierzchnie z kostki brukowej betonowej grubość 8 cm na podsypce cementowo-piaskowej CHODNIK+ZJAZDY PRYWATNE | m2 | 250*1.5+120 = 495
8 d.2 | KNR 2-31 1004-07 | Skropienie nawierzchni drogowej asfaltem Krotność = 2 | m2 | 35
9 d.2 | KNR 2-31 0310-01 | Nawierzchnia z mieszanek mineralno-bitumicznych grysowych - warstwa wiążąca asfaltowa - grubość po zagęszczeniu 4 cm ZJAZD PUBLICZNY | m2 | 35
10 d.2 | KNR 2-31 0310-05 0310-06 | Nawierzchnia z mieszanek mineralno-bitumicznych grysowych - warstwa ścieralna asfaltowa - grubość po zagęszcz. 4 cm ZJAZD PUBLICZNY | m2 | 35
11 d.2 | KNR 2-31 1406-03 analogia | Regulacja pionowa studzienek dla włazów kanałowych - betonowe pokrywy studni kanalizacji deszczowej | szt. | 4
3 | JEZDNIA+ODWODNIENIE
12 d.3 | KNR AT-03 0101-02 | Roboty remontowe - cięcie piłą nawierzchni bitumicznych na gł. 6-10 cm | m | 280
13 d.3 | KNR AT-03 0104-03 analogia | Mechaniczna rozbiórka nawierzchni bitumicznej o gr. 10 cm z wywozem materiału z rozbiórki na odl. do 10 km (miejsce wywozu po stronie Wykonawcy) | m2 | 280*0.4 = 112
14 d.3 | KNR AT-03 0105-03 analogia | Mechaniczna rozbiórka podbudowy betonowej o gr. do 20 cm z wywozem rumoszu na odl. do 10 km (miejsce wywozu po stronie Wykonawcy) | m2 | 280*0.4 = 112
15 d.3 | KNR AT-03 0402-01 | Ścieki uliczne z kostki brukowej betonowej w dwóch rzędach | m | 280
16 d.3 | KNR 2-31 1406-02 | Regulacja pionowa studzienek dla kratek ściekowych ulicznych | szt. | 4
17 d.3 | KNR 2-31 1202-05 analogia | Przestawienie krawężników kamiennych wtopionych 12x20 cm na podsypce cementowo-piaskowej (istniejące krawężniki kamienne do regulacji wysokościowej, jako wtopione na zjazdach oraz wystające na pozostałym odcinku) | m | 280
18 d.3 | KNR 2-31 0403-03 | Krawężniki betonowe wystające o wymiarach 15x30 cm na podsypce cementowo-piaskowej | m | 50
19 d.3 | KNR 2-31 0407-03 | Obrzeża betonowe o wymiarach 30x8 cm na podsypce piaskowej z wypełnieniem spoin piaskiem | m | 280
20 d.3 | KNR 2-31 0402-04 | Ława pod krawężniki/obrzeża betonowa z oporem | m3 | (280+50)*0.07+280*0.03 = 31.5
4 | DRENAŻ
21 d.4 | KNR 2-01 0206-01 0214-03 | Roboty ziemne wykonywane koparkami podsiębiernymi o poj. łyżki 0.40 m3 w gruncie kat. I-II z transportem urobku samochodami samowyładowczymi na odległość 10 km | m3 | (25+50)*0.4*0.5 = 15
22 d.4 | KNR 9-20 0301-02 | Studzienki niewłazowe z tworzyw sztucznych o średnicy rury trzonowej 315 mm; zwieńczenie ze stożka i pokrywy lub wyłazu | szt. | 3
23 d.4 | KNR 2-01 0610-07 | Drenaż - podsypka filtracyjna ze żwiru lub pospółki w gotowym suchym wykopie z gotowego kruszywa | m3 | 25*0.4*0.4 = 4
24 d.4 | KNR 9-20 0401-06 analogia | Drenaż z rury elastycznej PVC-U o średnicy zewn. 125 mm w zwojach bez filtra na wykonanej podsypce 25mb rury perforowanej drenarskiej, 50mb rury pełnej | m | 75
25 d.4 | KNR 2-28 0501-09 | Obsypka rurociągu kruszywem dowiezionym | m3 | 50*0.4*0.4 = 8
26 d.4 | kalkulacja własna | wpięcie do istniejącej studni betonowej | szt | 1
Wartość kosztorysowa netto
Podatek VAT ……..%
Wartość kosztorysowa brutto
NR ZP ……………………………….. - Ogółem kosztorys ofertowy wynosi:
netto: ............................................... zł.
należny podatek VAT ……..% tj. …………………….. zł.
brutto: ............................................ zł.
Ogółem brutto słownie: ................................................................................................................................