## Arkusz1
KOSZTORYS OFERTOWY
Zadanie 1 – Polepszenie parametrów technicznych drogi powiatowej nr 1910D na odcinku dł. ok. 1,600 km pomiędzy miejscowościami Bąków – Bukowina, gm. Długołęka
| L.p. | Opis | Jedn. miary | Obmiar | Cena jedn. brutto [zł] | Wartość brutto [zł]
| 1 | 2 | 3 | 4 | 5 | 6
| 1. | Wykonanie warstwy ścieralnej nawierzchni z mieszanek mineralno – asfaltowych o uziarnieniu 0-11,2 o grubości po zagęszczeniu 4 cm (w tym oczyszczenie i skropienie nawierzchni) | m2 | 7200
| 2. | Wyrównanie istniejącej podbudowy (tj. nawierzchni bitumicznej) poprzez wykonanie warstwy profilującej z mieszanki mineralno – asfaltowej o grubości po zagęszczeniu 4 cm (w tym oczyszczenie i skropienie nawierzchni) | m2 | 7200
| 3. | Frezowanie nawierzchni bitumicznej o średniej gr. 4 cm (w tym wywóz frezowiny na odległość do 5 km lub wbudowanie w pobocza na miejscu) | m2 | 350
| 4. | Roboty ziemne pod wykonanie pobocza o średniej szerokości 70cm i gr. 15cm i wykonanie ich z tłucznia kamiennego 0-63 mm z zagęszczeniem mechanicznym | m3 | 336
Razem brutto
netto: ............................................... zł.
należny podatek VAT ……..% tj. …………………….. zł.
brutto: ............................................ zł.
Ogółem brutto słownie: ................................................................................................................................