## nowe pobocza - kosztorys oferto
Remont obustronnych poboczy drogi powiatowej nr 2000D na odcinku dł. ok. 2 km pomiędzy miejscowościami Mietków - Milin
Lp. | Indeks | Nazwa | Obmiar | Jednostka miary | Koszt jednostkowy | Wartość
1 | KNR 2-01 0205-04 0214-04 ANALOGIA | Roboty ziemne wykonywane koparkami podsiębiernymi o poj. łyżki 0.25 m3 w gruncie kat. III z transportem urobku samochodami samowyładowczymi na odległość 5 km. WYWÓZ 2/3 MAS ZIEMNYCH, MIEJSCE WYWOZU PO STRONIE WYKONAWCY, POZOSTAŁA ILOŚĆ DO ROZPLANTOWANIA W PASIE DROGOWYM | 2*2000*0.8*0.3 | m3
2 | KNR 2-31 0103-04 | Mechaniczne profilowanie i zagęszczenie podłoża pod warstwy konstrukcyjne nawierzchni w gruncie kat. I-IV | 2*2000*0.8 | m2
3 | KNR 2-31 0114-05 z.o. 2.12. 9901-02 0114-06 | Podbudowa z kruszywa łamanego - warstwa dolna o grubości po zagęszczeniu 25 cm - roboty na poszerzeniach, przekopach lub pasach węższych niż 2.5 m, UZIARNIENIE 31,5-63mm | 2*2000*0.8 | m2
4 | KNR 2-31 0114-07 z.o. 2.12. 9901-02 0114-08 | Podbudowa z kruszywa łamanego - warstwa górna o grubości po zagęszczeniu 15 cm - roboty na poszerzeniach, przekopach lub pasach węższych niż 2.5 m UZIARNIENIE 16-31,5mm | 2*2000*0.8 | m2
5 | KNR 2-31 1408-03 ANALOGIA | Mechaniczne miałowanie nawierzchni - KLINOWANIE POBOCZY KRUSZYWEM, UZIARNIENIE 2-8mm | 2*2000*0.8 | m2
6 | KNR 2-31 1004-07 | Skropienie nawierzchni drogowej asfaltem ILOŚĆ 0,5-0,7KG/M2 | 2*2000*0.8 | m2
Wartość kosztorysowa netto
Podatek VAT ……..%
Wartość kosztorysowa brutto
NR ZP ……………………………….. - Ogółem kosztorys ofertowy wynosi:
netto: ............................................... zł.
należny podatek VAT ……..% tj. …………………….. zł.
brutto: ............................................ zł.
Ogółem brutto słownie: ................................................................................................................................