## 1
Załącznik nr 8 do SIWZ
KOSZTORYS OFERTOWY
Remont dróg powiatowych 1937D i 1938D stanowiących drogi objazdowe w okresie budowy drogi wojewódzkiej Żerniki Wrocławskie – Siechnice
ODCINEK I - droga powiatowa 1937D
Lp. | Podstawa | Opis | Jedn.obm. | Obmiar | Cena jedn. | Iloczyn
1 | ROBOTY PRZYGOTOWAWCZE
1 d.1 | KNR 2-01 0119-03 | Roboty pomiarowe przy liniowych robotach ziemnych - trasa drogi w terenie równinnym | km | 0.71
Razem dział: Roboty przygotowawcze
2 | NAWIERZCHNIA ASFALTOWA
2 d.2 | KNR AT-03 0102-03 | Roboty remontowe - frezowanie nawierzchni bitumicznej o gr. 7 cm z wywozem materiału z rozbiórki na odl. do 1 km - frezowina do wbudowania w pobocza | m2 | 300
3 d.2 | KNR 2-31 1004-06 | Mechaniczne czyszczenie nawierzchni drogowej ulepszonej (bitum) | m2 | 700*5.6+155 = 4075
4 d.2 | KNR 2-31 1004-07 | Skropienie nawierzchni drogowej asfaltem - 0,7kg/m2, krotność=2 | m2 | 700*5.6+155 = 4075
5 d.2 | KNNR 6 0108-02 | Wyrównanie istniejącej podbudowy mieszanką minerano-bitumiczną asfaltową mechaniczne, profilo0wanie istniejącej nawierzchni | t | (700*5.6+155)*0.065 = 265
6 d.2 | KNR 2-31 0310-05 0310-06 | Nawierzchnia z mieszanek mineralno-bitumicznych grysowych - warstwa ścieralna asfaltowa - grubość po zagęszcz. 4 cm | m2 | 700*5.6+155 = 4075
Razem dział: Nawierzchnia asfaltowa
3 | POBOCZA UTWARDZONE
7 d.3 | KNR 2-01 0206-04 0214-04 | Roboty ziemne wykonywane koparkami podsiębiernymi o poj. łyżki 0.60 m3 w gruncie kat. III z transportem urobku samochodami samowyładowczymi na odległość 5 km, MIEJSCE WYWOZU PO STRONIE WYKONAWCY | m3 | 2*700*1*0.2 = 280
8 d.3 | KNR 2-31 0114-05 z.o. 2.12. 9901-02 0114-06 | Podbudowa z kruszywa łamanego - warstwa dolna o grubości po zagęszczeniu 20 cm - roboty na poszerzeniach, przekopach lub pasach węższych niż 2.5 m | m2 | 2*700*1.0 = 1400
Razem dział: Pobocza utwardzone
4 | ZJAZDY INDYWIDUALNE TŁUCZNIOWE, PUBLICZNE Z MMA
9 d.4 | KNR 2-01 0206-04 0214-04 | Roboty ziemne wykonywane koparkami podsiębiernymi o poj. łyżki 0.60 m3 w gruncie kat. III z transportem urobku samochodami samowyładowczymi na odległość 5 km, MIEJSCE WYWOZU PO STRONIE WYKONAWCY | m3 | 5*6*1*1.5 = 45
10 d.4 | KNR 2-31 0605-01 | Przepusty rurowe pod zjazdami - ława fundamentowa żwirowa | m3 | 5*6*0.1 = 3
11 d.4 | KNR 2-31 0605-06 | Przepusty rurowe pod zjazdami - rury betonowe o śr. 40 cm | m | 5*6 = 30
12 d.4 | KNNR 6 0605-03 ANALOGIA | Przepusty rurowe pod zjazdami - ścianki czołowe PREFABRYKOWANE dla rur o średnicy 40 cm | szt | 5*2 = 20
13 d.4 | KNR 2-01 0320-0201 ANALOGIA | Zasypywanie wykopów liniowych o ścianach pionowych w gruntach kat.III-IV; głębokość do 1.5 m, szerokość 0.8-1.5 m | m3 | 5*6*1.26 = 37.800
14 d.4 | KNR 2-31 0807-01 ANALOGIA | Rozebranie nawierzchni z TRELINKI na podsypce piaskowej z wypełnieniem spoin piaskiem, materiał rozbiórkowy przechodzi na własność Wykonawcy | m2 | 2*35=70
15 d.4 | KNR 2-01 0206-04 0214-04 | Roboty ziemne wykonywane koparkami podsiębiernymi o poj. łyżki 0.60 m3 w gruncie kat. III z transportem urobku samochodami samowyładowczymi na odległość 5 km, MIEJSCE WYWOZU PO STRONIE WYKONAWCY | m3 | 16*25*0.33 = 132
16 d.4 | KNR 2-31 0103-04 | Mechaniczne profilowanie i zagęszczenie podłoża pod warstwy konstrukcyjne nawierzchni w gruncie kat. I-IV | m2 | 16*25+70 = 470
17 d.4 | KNNR 6 0104-03 | Warstwy odsączające wykonane i zagęszczane mechanicznie o gr.10 cm | m2 | 16*25+70 = 470
18 d.4 | KNR 2-31 0114-05 | Podbudowa z kruszywa łamanego - warstwa dolna o grubości po zagęszczeniu 15 cm | m2 | 16*25+70 = 470
19 d.4 | KNR 2-31 0114-07 | Podbudowa z kruszywa łamanego - warstwa górna o grubości po zagęszczeniu 8 cm | m2 | 16*25+70 = 470
20 d.4 | KNR 2-31 1004-07 | Skropienie nawierzchni drogowej asfaltem w ilosci 1kg/m2 | m2 | 4*35=140
21 d.4 | KNNR 6 0108-02 | Wyrównanie istniejącej podbudowy mieszanką minerano-bitumiczną asfaltową mechaniczne | t | 4*35*0.15 = 21
Razem dział: Zjazdy indywidualne tłuczniowe, publiczne z MMA
5 | ROWY I PRZEPUSTY
22 d.5 | KNR 2-01 0206-04 0214-04 | Roboty ziemne wykonywane koparkami podsiębiernymi o poj. łyżki 0.60 m3 w gruncie kat. III z transportem urobku samochodami samowyładowczymi na odległość 5 km, MIEJSCE WYWOZU PO STRONIE WYKONAWCY | m3 | 2*700*0.4=560
23 d.5 | KNR 2-31 1404-01 | Oczyszczenie przepustów o śr. 0.4 m z namułu | m | 100
Razem dział: Rowy i przepusty
Odcinek I, wartość kosztorysowa netto
Podatek VAT ……..%
Wartość kosztorysowa brutto
ODCINEK II - droga powiatowa 1938D
Lp. | Podstawa | Opis | Jedn.obm. | Obmiar | Cena jedn. | Iloczyn
1 | ROBOTY PRZYGOTOWAWCZE
1 d.1 | KNR 2-01 0119-03 | Roboty pomiarowe przy liniowych robotach ziemnych - trasa drogi w terenie równinnym | km | 0.9
Razem dział: Roboty przygotowawcze
2 | NAWIERZCHNIA ASFALTOWA
2 d.2 | KNR AT-03 0102-03 | Roboty remontowe - frezowanie nawierzchni bitumicznej o gr. 7 cm z wywozem materiału z rozbiórki na odl. do 1 km - frezowina do wbudowania w pobocza | m2 | 900*6.2+70 = 5650
3 d.2 | KNR 2-31 1004-06 | Mechaniczne czyszczenie nawierzchni drogowej ulepszonej (bitum) | m2 | 900*6.2+70 = 5650
4 d.2 | KNR AT-03 0203-01 | Warstwa przeciwspękaniowa pod warstwy bitumiczne | m2 | 900*6.2+70 = 5650
5 d.2 | KNR 2-31 1004-07 | Skropienie nawierzchni drogowej asfaltem (1-skropienie 1kg/m2, 2-skropienie 0,7kg/m2) | m2 | 900*6.2+70 = 5650
6 d.2 | KNR 2-31 0310-01 0310-02 | Nawierzchnia z mieszanek mineralno-bitumicznych grysowych - warstwa wiążąca asfaltowa - grubość po zagęszczeniu 7 cm | m2 | 900*6.15+60 = 5595
7 d.2 | KNR 2-31 0310-05 0310-06 | Nawierzchnia z mieszanek mineralno-bitumicznych grysowych - warstwa ścieralna asfaltowa - grubość po zagęszcz. 4 cm | m2 | 900*6.1+50 = 5540
Razem dział: Nawierzchnia asfaltowa
3 | POBOCZA UTWARDZONE
8 d.3 | KNR 2-01 0206-04 0214-04 | Roboty ziemne wykonywane koparkami podsiębiernymi o poj. łyżki 0.60 m3 w gruncie kat. III z transportem urobku samochodami samowyładowczymi na odległość 5 km, MIEJSCE WYWOZU PO STRONIE WYKONAWCY | m3 | 2*900*0.75*0.2 = 270
9 d.3 | KNR 2-31 0114-05 z.o. 2.12. 9901-02 0114-06 | Podbudowa z kruszywa łamanego - warstwa dolna o grubości po zagęszczeniu 20 cm - roboty na poszerzeniach, przekopach lub pasach węższych niż 2.5 m | m2 | 2*900*0.75 = 1350
Razem dział: Pobocza utwardzone
4 | ZJAZDY NA POLA Z PRZEPUSTAMI
10 d.4 | KNR 2-01 0206-04 0214-04 | Roboty ziemne wykonywane koparkami podsiębiernymi o poj. łyżki 0.60 m3 w gruncie kat. III z transportem urobku samochodami samowyładowczymi na odległość 5 km, MIEJSCE WYWOZU PO STRONIE WYKONAWCY | m3 | 10*8*1*1.5 = 120
11 d.4 | KNR 2-31 0605-01 | Przepusty rurowe pod zjazdami - ława fundamentowa żwirowa | m3 | 10*8*0.1*1,0 = 8,0
12 d.4 | KNR 2-31 0605-06 | Przepusty rurowe pod zjazdami - rury betonowe o śr. 40 cm | m | 10*8 = 80
13 d.4 | KNNR 6 0605-03 ANALOGIA | Przepusty rurowe pod zjazdami - ścianki czołowe PREFABRYKOWANE dla rur o średnicy 40 cm | szt | 10*2 = 20
14 d.4 | KNR 2-01 0320-0201 ANALOGIA | Zasypywanie wykopów liniowych o ścianach pionowych w gruntach kat.III-IV; głębokość do 1.5 m, szerokość 0.8-1.5 m | m3 | 10*8*1.26 = 100,8
15 d.4 | KNR 2-01 0206-04 0214-04 | Roboty ziemne wykonywane koparkami podsiębiernymi o poj. łyżki 0.60 m3 w gruncie kat. III z transportem urobku samochodami samowyładowczymi na odległość 5 km, MIEJSCE WYWOZU PO STRONIE WYKONAWCY | m3 | 10*24*0.37 = 88,8
16 d.4 | KNR 2-31 0103-04 | Mechaniczne profilowanie i zagęszczenie podłoża pod warstwy konstrukcyjne nawierzchni w gruncie kat. I-IV | m2 | 10*24 = 240
17 d.4 | KNNR 6 0104-03 | Warstwy odsączające wykonane i zagęszczane mechanicznie o gr.10 cm | m2 | 10*24 = 240
18 d.4 | KNR 2-31 0114-05 | Podbudowa z kruszywa łamanego - warstwa dolna o grubości po zagęszczeniu 15 cm | m2 | 10*24 = 240
19 d.4 | KNR 2-31 0114-07 | Podbudowa z kruszywa łamanego - warstwa górna o grubości po zagęszczeniu 8 cm | m2 | 10*24 = 240
20 d.4 | KNR 2-31 1004-07 | Skropienie nawierzchni drogowej asfaltem w ilosci 1,0kg/m2 | m2 | 10*24 = 240
21 d.4 | KNR 2-31 0310-01 | Nawierzchnia z mieszanek mineralno-bitumicznych grysowych - warstwa wiążąca asfaltowa - grubość po zagęszcz. 4 cm | m2 | 10*24 = 240
22 d.4 | KNR 2-31 1103-06 | Remont cząstkowy nawierzchni z kostki kamiennej nieregularnej o wysokości 8 cm na podsypce cementowo-piaskowej z wypełnieniem spoin zaprawą cementową - przełożenie zjazdów z kostki kamiennej | m2 | 45
Razem dział: Zjazdy na pola z przepustami
Odcinek II, wartość kosztorysowa netto
Podatek VAT ……..%
Wartość kosztorysowa brutto
NR ZP ……………………………….. - Ogółem kosztorys ofertowy wynosi (odcinek I + odcinek II):
netto: ............................................... zł.
należny podatek VAT ……..% tj. …………………….. zł.
brutto: ............................................ zł.
Ogółem brutto słownie: ................................................................................................................................