## Arkusz1
KOSZTORYS OFERTOWY ZADANIE NR 1
Zadanie 1 – Polepszenie parametrów technicznych drogi powiatowej nr 1942D na odcinku dł. ok. 0,600 km w m. Zębice od przejadu kolejowego do trzech lip, gm. Siechnice
Lp. | Opis zakresu robót | Jedn. miary | Obmiar | Cena jedn. brutto [zł] | Cena brutto [zł]
1 | Odtworzenie trasy i punktów wysokościowych przy liniowych robotach drogowych | km | 0.6
2 | Regulacja krawężników betonowych po przełozeniu zjazdów i fragmentów chodnika - analogia | m | 68
3 | Rozebranie fragmentów chodników i zjazdów z kostki betonowej ułożonej na podsypce cementowo-piaskowej i ponowne ich ułożenie celem dostosowania wysokościowego do układanej nawierzchni; 7x30 | m2 | 210
4 | Wykonanie frezowania nawierzchni asfaltobetonowej o śr. grubości 4 cm; 5,6x600 | m2 | 3360
5 | Wykonanie korytowania na całej szerokości jezdni, mechanicznie w gruncie kat. III - IV z wywozem urobku na odległość do 15km, głęb. koryta 40cm - analogia; 6x0,3x(90+110) | m3 | 360
6 | Profilowanie i zagęszczenie podłoża pod warstwy konstrukcyjne nawierzchni w gruncie kat. II - IV; 6x(90+110) | m2 | 1200
7 | Wykonanie i zagęszczenie warstwy odcinającej z piasku w korycie, mechanicznie, grubość warstwy 10cm; 6x(90+110) | m2 | 1200
8 | Wykonanie warstwy wzmacniajacej z piasku stabilizowanego cementem o wytrzymałości 2,5MPa, z pielęgnacją, grubość warstwy po zagęszczeniu 15cm - analogia; 6x(90+110) | m2 | 1200
9 | Wykonanie podbudowy z kruszywa łamanego - tłucznia kamiennego, warstwa dolna, grubość warstwy po zagęszczeniu 15cm; 6x(90+110) | m2 | 1200
10 | Wykonanie podbudowy z kruszywa łamanego - tłucznia kamiennego, warstwa górna, grubość warstwy po zagęszczeniu 10cm; 6x(90+110) | m2 | 1200
11 | Skropienie mechaniczne warstw konstrukcyjnych nieulepszonych emulsją asfaltową; 6x(90+110) | m2 | 1200
12 | Wykonanie ławy fundamentowej o gr. 10 cm z betonu C12/15 pod ściek przykrawężnikowy; 0,1x0,2x583,5 | m3 | 11.67
13 | Ułożenie ścieku przykrawężnikowego z betnonowej kostki brukowej szarej o gr. 8 cm w dwóch rzędach na podsypce cementowo-piaskowej 1:3, spoiny wypełnione zaprawą cementową; 0,2x583,5 | m2 | 116.7
14 | Skropienie mechaniczne warstw konstrukcyjnych ulepszonych emulsją asfaltową - analogia; 5,6x600 | m2 | 3360
15 | Skropienie mechaniczne warstw konstrukcyjnych ulepszonych emulsją asfaltową warstwa wiążąca; 5,6x600 | m2 | 3360
16 | Wykonanie warstwy profilującej z betonu asfaltowego ( mieszanka mineralno-asfaltowa) AC16P dowożoną z odległości do 5km przy średniej gr. 5cm - analogia; 5,8x600 - 5x16.5 | t | 340
17 | Wykonanie warstwy profilującej z betonu asfaltowego ( mieszanka mineralno-asfaltowa) AC16P dodatek za każdy dalszy 1 km przewozu mieszanki mineralno-asfaltowej ponad 5km (do 10km) przy średniej gr. 5cm analogia 5,8x600 - 5x16,5; krotność 5 | t | 340
18 | Wykonanie warstwy ścieralnej z betonu asfaltowego ( mieszanka mineralno-asfaltowa) AC8S dowożona z odległości do 5km przy średniej gr. 4cm; 5,8x600 | m2 | 3480
19 | Wykonanie warstwy ścieralnej z betonu asfaltowego ( mieszanka mineralno-asfaltowa) AC8S dodatek za każdy dalszy 1 km przewozu mieszanki mineralno-asfaltowej ponad 5km (do 10km) przy średniej gr. 4cm 5,8x600; krotność 5 | t | 348
20 | Regulacja wpustów ulicznych, studni kanalizacji deszczowej | szt. | 16
Razem brutto [zł]:
brutto: ............................................ zł.
Ogółem brutto słownie: ................................................................................................................................
netto: ............................................... zł.
należny podatek VAT ……..% tj. …………………….. zł.