## Arkusz1
KOSZTORYS OFERTOWY ZADANIE NR 4
Zadanie 4 – Polepszenie parametrów technicznych drogi powiatowej nr 1967D na odcinku 0,800 km w miejscowości Jordanów Śląski, gm. Jordanów Śląski
Lp. | Opis zakresu robót | Jedn. miary | Obmiar | Cena jedn. brutto [zł] | Cena brutto [zł]
1 | Odtworzenie trasy i punktów wysokościowych przy liniowych robotach drogowych odcinek I | km | 0.3
2 | Odtworzenie trasy i punktów wysokościowych przy liniowych robotach drogowych odcinek II | km | 0.5
3 | Rozebranie krawężników kamiennych odcinek I; 2x300 | m | 600
4 | Rozebranie obrzeży betonowych odcinek I; 2x300 | m | 600
5 | Rozebranie chodników z płyt betonowych o wym. 50x50x7cm, ułożonych na podsypce piaskowej; odcinek I; 1,5x300x2 | m2 | 900
6 | Regulacja krawężników kamiennych odcinek II - analogia; 500 | m | 500
7 | Wykonanie frezowania nawierzchni asfaltobetonowej o śr. grubości 4 cm odcinek I; 7x300 | m2 | 2100
8 | Wkonanie frezowania nawierzchni asfaltobetonowej o śr. grubości 5 cm odcinek II; 7x500 | m2 | 3500
9 | Wykonanie ławy fundamentowej o gr. 10 cm z betonu C12/15 pod ściek przykrawężnikowy odcinek I; 0,1x0,2x300x2 | m3 | 12
10 | Ułożenie ścieku przykrawężnikowego z betnonowej kostki brukowej szarej o gr. 8 cm w dwóch rzędach na podsypce cementowo-piaskowej 1:3, spoiny wypełnione zaprawą cementową odcinek I; 0,2x300x2 | m2 | 120
11 | Ustawienie krawężników betonowych o wym 15x30 wraz z wykonaniem ławy z oporem z betonu C12/15 odcinek I; 2x300 | m | 600
12 | Ustawienie obrzeży betonowych o wym. 8x30 na podsypce cementowo-piaskowej, spoiny wypełnione zaprawą cementową wraz z wykonaniem ławy z oporem z betonu C12/15 odcinek I - analogia; 2x300 | m | 600
13 | Wykonanie chodników i zjazdów z kostki betonowej szarej gr. 8cm na podsypce cementowo-piaskowej 1:3 gr. 3cm, spoiny wypełnione piaskiem odcinek I; 1,5x300x2 | m2 | 900
14 | Wykonanie podbudowy pod chodniki (gr. 10cm) i zjazdy (gr. 15cm) z kruszywa łamanego 0-31,5mm stabilizowanego mechanicznie średnia grubość po zagęszczeniu 15cm odcinek I; 1,5x300x2 | m2 | 900
15 | Skropienie mechaniczne warstw konstrukcyjnych ulepszonych emulsją asfaltową odcinek I - analogia; 7x300 | m2 | 2100
16 | Skropienie mechaniczne warstw konstrukcyjnych ulepszonych emulsją asfaltową odcinek II - analogia; 7x500 | m2 | 3500
17 | Skropienie mechaniczne warstw konstrukcyjnych ulepszonych emulsją asfaltową odcinek I warstwa wiążąca; 7x300 | m2 | 2100
18 | Skropienie mechaniczne warstw konstrukcyjnych ulepszonych emulsją asfaltową odcinek II warstwa wiążąca; 7x500 | m2 | 3500
19 | Wykonanie warstwy profilującej z betonu asfaltowego ( mieszanka mineralno-asfaltowa) AC16P dowożoną z odległości do 5km przy średniej gr. 4cm odcinek I - analogia; 7x300 | t | 210
20 | Wykonanie warstwy profilującej z betonu asfaltowego ( mieszanka mineralno-asfaltowa) AC16P dodatek za każdy dalszy 1 km przewozu mieszanki mineralno-asfaltowej ponad 5km (do 10km) przy średniej gr. 4cm odcinek I - analogia; 7x300, krotność 5 | t | 210
21 | Wykonanie warstwy profilującej z betonu asfaltowego ( mieszanka mineralno-asfaltowa) AC16P dowożoną z odległości do 5km przy średniej gr. 4cm odcinek II - analogia; 7x500 | t | 350
22 | Wykonanie warstwy profilującej z betonu asfaltowego ( mieszanka mineralno-asfaltowa) AC16P dodatek za każdy dalszy 1 km przewozu mieszanki mineralno-asfaltowej ponad 5km (do 10km) przy średniej gr. 4cm odcinek II - analogia; 7x500, krotność 5 | t | 350
23 | Wykonanie warstwy ścieralnej z betonu asfaltowego ( mieszanka mineralno-asfaltowa) AC8S dowożona z odległości do 5km przy średniej gr. 4cm odcinek I; 7x300 | m2 | 2100
24 | Wykonanie warstwy ścieralnej z betonu asfaltowego ( mieszanka mineralno-asfaltowa) AC8S dodatek za każdy dalszy 1 km przewozu mieszanki mineralno-asfaltowej ponad 5km (do 10km) przy średniej gr. 4cm odcinek I; 7x300, krotność 5 | t | 210
25 | Wykonanie warstwy ścieralnej z betonu asfaltowego ( mieszanka mineralno-asfaltowa) AC8S dowożona z odległości do 5km przy średniej gr. 4cm odcinek II;7x500 | m2 | 3500
26 | Wykonanie warstwy ścieralnej z betonu asfaltowego ( mieszanka mineralno-asfaltowa) AC8S dodatek za każdy dalszy 1 km przewozu mieszanki mineralno-asfaltowej ponad 5km (do 10km) przy średniej gr. 4cm odcinek II; 7x500, krotność 5 | t | 350
27 | Roboty ziemne pod wykonanie pobocza o średniej szerokości 1,0m i gr. 15cm i wykonanie ich z frezowinyzagęszczonej mechanicznie odcinek II; 500x1x0,15 | m3 | 75
28 | Roboty ziemne pod wykonanie ziemnego chodnika o średniej szerokości 1,0m i gr. 15cm i wykonanie ich z tłucznia kamiennego 0-31,5mm zagęszczonego mechanicznie odcinek II; 500x1x0,15 | m3 | 75
29 | Regulacja wpustów ulicznych, studni kanalizacji deszczowej i sanitarnej oraz teletechnicznych odcinek I i II | szt. | 20
30 | Czyszczenie istniejącej kanalizacji deszczowej o śr. Średnicy 300 mm wraz z przykanalikami i wpustami do 50% zapełnienia średnicy rury | m | 800
Razem brutto [zł]:
brutto: ............................................ zł.
Ogółem brutto słownie: ................................................................................................................................
netto: ............................................... zł.
należny podatek VAT ……..% tj. …………………….. zł.