## Kosztorys ofertowy
SP.ZP.272.6.2016.II.DT |  | KOSZTORYS OFERTOWY |  | Załącznik nr 8 do SIWZ
ODCINEK I - droga powiatowa 1915D
Lp. | Podstawa | Opis | Jedn.obm. | Obmiar | Cena jedn. Netto | Wartość netto
1 | JEZDNIA
1 d.1 | KNR 2-01 0119-03 | Roboty pomiarowe przy liniowych robotach ziemnych - trasa drogi w terenie równinnym | km | 1.59
2 d.1 | KNR 2-31 1004-06 | Mechaniczne czyszczenie nawierzchni drogowej ulepszonej (bitum) | m2 | 1590*4 = 6360
3 d.1 | KNR 2-31 1004-07 | Skropienie nawierzchni drogowej asfaltem | m2 | 1590*4 = 6360
4 d.1 | KNNR 6 0108-02 ANALOGIA | Wyrównanie istniejącej podbudowy mieszanką minerano-bitumiczną asfaltową mechaniczne W. PROFILUJĄCA ZAMKNIĘTA JAKO DOCELOWA NAWIERZCHNIA BITUMICZNA | t | 1590*4,0*0,125 = 795
Razem dział: JEZDNIA
2 | ZJAZDY INDYWIDUALNE
5 d.2 | KNR 2-01 0206-04 0214-04 | Roboty ziemne wykonywane koparkami podsiębiernymi o poj. łyżki 0.60 m3 w gruncie kat. III z transportem urobku samochodami samowyładowczymi na odległość 5 km MIEJSCE WYWOZU PO STRONIE WYKONAWCY | m3 | 25*20*0,2 = 100
6 d.2 | KNR 2-31 0103-04 | Mechaniczne profilowanie i zagęszczenie podłoża pod warstwy konstrukcyjne nawierzchni w gruncie kat. I-IV | m2 | 25*20 = 500
7 d.2 | KNR 2-31 0114-01 ANALOGIA | Podbudowa z FREZOWINY - warstwa dolna o grubości po zagęszczeniu 20 cm | m2 | 25*20 = 500
8 d.2 | KNR 2-31 1103-06 ANALOGIA | Remont cząstkowy nawierzchni z kostki kamiennej nieregularnej o wysokości 8 cm na podsypce cementowo-piaskowej z wypełnieniem spoin zaprawą cementową PRZEŁOŻENIE ISTNIEJĄCYCH ZJAZDÓW Z KOSTKI KAMIENNEJ | m2 | 2*20 = 40
9 d.2 | KNR 2-31 1103-06 ANALOGIA | Remont cząstkowy nawierzchni z kostki BETONOWEJ o wysokości 8 cm na podsypce cementowo-piaskowej z wypełnieniem spoin zaprawą cementową PRZEŁOŻENIE ISTNIEJACYCH ZJAZDÓW Z KOSTKI BETONOWEJ | m2 | 2*20 = 40
Razem dział: ZJAZDY INDYWIDUALNE
3 | POBOCZA / ROWY / DRZEWA
10 d.3 | KNR 2-01 0120-03 ANALOGIA | Roboty pomiarowe przy liniowych robotach ziemnych - trasa rowów melioracyjnych w terenie równinnym WYTYCZENIE GRANIC PASA DROGOWEGO A NAST. WYTYCZENIE ROWÓW DROGOWYCH | km | 0.65
11 d.3 | KNR 2-01 0206-03 0214-03 | Roboty ziemne wykonywane koparkami podsiębiernymi o poj. łyżki 0.60 m3 w gruncie kat. I-II z transportem urobku samochodami samowyładowczymi na odległość 5 km ŚCINKA POBOCZY + ROWY MIEJSCE WYWOZU PO STRONIE WYKONAWCY | m3 | 1590*2*1,5*0,1+650*0,8 = 997
12 d.3 | KNR 2-01 0206-04 0214-04 | Roboty ziemne wykonywane koparkami podsiębiernymi o poj. łyżki 0.60 m3 w gruncie kat. III z transportem urobku samochodami samowyładowczymi na odległość 5 km KORYTOWANIE POD POBOCZA MIEJSCE WYWOZU PO STRONIE WYKONAWCY | m3 | 1590*2*0,75*0,2 = 477
13 d.3 | KNR 2-31 0114-05 z.o. 2.12. 9901-02 0114-06 | Podbudowa z kruszywa łamanego - warstwa dolna o grubości po zagęszczeniu 20 cm - roboty na poszerzeniach, przekopach lub pasach węższych niż 2.5 m | m2 | 1590*2*0,75 = 2385
14 d.3 | KNR 2-01 0103-05 | Ścinanie drzew piłą mechaniczną (śr. 46-55 cm) ŚCIĘTE DRZEWA PRZECHODZĄ NA WŁASNOŚĆ WYKONAWCY | szt. | 2
15 d.3 | KNR 2-01 0103-06 | Ścinanie drzew piłą mechaniczną (śr. 56-65 cm) ŚCIĘTE DRZEWA PRZECHODZĄ NA WŁASNOŚĆ WYKONAWCY | szt. | 2
16 d.3 | KNR 2-01 0103-07 | Ścinanie drzew piłą mechaniczną (śr. 66-75 cm) ŚCIĘTE DRZEWA PRZECHODZĄ NA WŁASNOŚĆ WYKONAWCY | szt. | 3
17 d.3 | KNR 2-01 0105-05 | Mechaniczne karczowanie pni (śr. 46-55 cm) KARPINY PRZECHODZĄ NA WŁASNOŚĆ WYKONAWCY | szt. | 2
18 d.3 | KNR 2-01 0105-06 | Mechaniczne karczowanie pni (śr. 56-65 cm) KARPINY PRZECHODZĄ NA WŁASNOŚĆ WYKONAWCY | szt. | 2
19 d.3 | KNR 2-01 0105-07 | Mechaniczne karczowanie pni (śr. 66-75 cm) KARPINY PRZECHODZĄ NA WŁASNOŚĆ WYKONAWCY | szt. | 3
Razem dział: POBOCZA / ROWY / DRZEWA
Odcinek I, wartość kosztorysowa netto
Podatek VAT ……..%
Wartość kosztorysowa brutto
ODCINEK II - droga powiatowa 1480D
Lp. | Podstawa | Opis | Jedn.obm. | Obmiar | Cena jedn. Netto | Wartość netto
1 | JEZDNIA
1.1 | ROBOTY POMIAROWE
1 d.1.1 | KNR 2-01 0119-03 | Roboty pomiarowe przy liniowych robotach ziemnych - trasa drogi w terenie równinnym | km | 3.37
1.2 | POSZERZENIE JEZDNI / WYMIANA ISTNIEJĽCEJ KONSTRUKCJI JEZDNI
2 d.1.2 | KNR 2-01 0206-04 0214-04 | Roboty ziemne wykonywane koparkami podsiębiernymi o poj. łyżki 0.60 m3 w gruncie kat. III z transportem urobku samochodami samowyładowczymi na odległość 5 km WYKOPY POD POSZERZENIE / ROZBIÓRKA INSTNIEJĄCEJ PODBUDOWY DROGI MIEJSCE WYWOZU PO STRONIE WYKONAWCY | m3 | 3370*0,44 = 1482,8
3 d.1.2 | KNR 2-31 0103-04 | Mechaniczne profilowanie i zagęszczenie podłoża pod warstwy konstrukcyjne nawierzchni w gruncie kat. I-IV | m2 | 3370*1,0 = 3370
4 d.1.2 | KNR 2-31 1407-03 | Wypełnienie przekopów piaskiem stabilizowanym cementem z mechanicznym przygotowaniem mieszanki (50 kg cementu na 1 m3 mieszanki) | m3 | 3370*1,0*0,2 = 674
5 d.1.2 | KNR 2-31 0118-01 | Pielęgnacja piaskiem z polewaniem wodą podbudowy z mieszanki betonowej i z gruntu stabilizowanego cementem | m2 | 3370*1,0 = 3370
6 d.1.2 | KNR 2-31 0114-05 0114-06 | Podbudowa z kruszywa łamanego - warstwa dolna o grubości po zagęszczeniu 20 cm | m2 | 3370*1,0 = 3370
7 d.1.2 | KNR 2-31 0110-01 0110-02 | Podbudowa z mieszanki mineralno-bitumicznej klincowo-żwirowej o lepiszczu asfaltowym - grubość warstwy po zagęszczeniu 4 cm | m2 | 3370*1,0 = 3370
8 d.1.2 | KNR AT-03 0203-01 | Warstwa przeciwspękaniowa pod warstwy bitumiczne - Siatka wstępnie przesączona asfaltem, wytrzymalość na rozciąganie min. 100kN/m w obu kierunkach przy wydłużeniu max. 3%. Min. 1 badanie Leutnera na 1000m2 | m2 | 4044
1.3 | NAWIERZCHNIA
9 d.1.3 | KNR AT-03 0102-01 ANALOGIA | Roboty remontowe - frezowanie nawierzchni bitumicznej o gr. do 4 cm z wywozem materiału z rozbiórki na odl. do 1 km PROFILOWANIE ISTNIEJĄCEJ NAWIERZCHNI POD NOWE WARSTWY BITUMICZNE | m2 | 3370*5,7+2000 = 21209
10 d.1.3 | KNR 2-01 0214-03 ANALOGIA | Nakłady uzupełniające za każde dalsze rozpoczęte 0.5 km transportu ponad 1 km samochodami samowyładowczymi po drogach utwardzonych TRANSPORT FREZOWINY Krotność = 8 | m3 | 3370*5,7*0,03+2000*0,04 = 656,3
11 d.1.3 | KNR 2-31 1004-06 | Mechaniczne czyszczenie nawierzchni drogowej ulepszonej (bitum) | m2 | 3370*5,7+500 = 19709
12 d.1.3 | KNR 2-31 1004-07 | Skropienie nawierzchni drogowej asfaltem Krotność = 2 | m2 | 3370*6,0+500 = 20720
13 d.1.3 | KNNR 6 0108-02 | Wyrównanie istniejącej podbudowy mieszanką minerano-bitumiczną asfaltową mechaniczne | t | 3370*6,0*0,075 = 1516,5
14 d.1.3 | KNR 2-31 0310-05 0310-06 | Nawierzchnia z mieszanek mineralno-bitumicznych grysowych - warstwa ścieralna asfaltowa - grubość po zagęszczeniu 4 cm | m2 | 3370*6+500 = 20720
Razem dział: JEZDNIA
2 | BOROWA
2.1 | ROBOTY ROZBIÓRKOWE
15 d.2.1 | KNNR 3 0403-01 | Rozbiórka elementów betonowych - (ścianki czołowe istniejących przepustów, utwardzone dojścia do posesji, itp.) | m3 bet. | 5
16 d.2.1 | KNR 4-01 0108-11 0108-12 | Wywiezienie gruzu spryzmowanego samochodami samowyładowczymi na odległość 5 km MIEJSCE WYWOZU PO STRONIE WYKONAWCY | m3 | 5
2.2 | CHODNIK + ZJAZDY (str. lewa)
17 d.2.2 | KNR 2-01 0206-04 0214-04 | Roboty ziemne wykonywane koparkami podsiębiernymi o poj. łyżki 0.60 m3 w gruncie kat. III z transportem urobku samochodami samowyładowczymi na odległość 5 km MIEJSCE WYWOZU PO STRONIE WYKONAWCY | m3 | (130*1,5+6*4*1)*0,26+6*27,5*0,41+40*0,38 = 139,8
18 d.2.2 | KNR 2-31 0103-04 | Mechaniczne profilowanie i zagęszczenie podłoża pod warstwy konstrukcyjne nawierzchni w gruncie kat. I-IV | m2 | 130*1,5+6*4*1+6*27,5+40 = 424
19 d.2.2 | KNNR 6 0104-01 | Warstwy odsączające zagęszczane mechanicznie o gr.10 cm - ZJAZDY | m2 | 6*27,5+40 = 205
20 d.2.2 | KNR 2-31 0114-05 0114-06 | Podbudowa z kruszywa łamanego - warstwa dolna o grubości po zagęszczeniu 20 cm - ZJAZDY | m2 | 6*27,5+40 = 205
21 d.2.2 | KNR 2-31 0114-05 | Podbudowa z kruszywa łamanego - warstwa dolna o grubości po zagęszczeniu 15 cm - CHODNIK | m2 | 130*1,5+6*4*1 = 219
22 d.2.2 | KNR 2-31 0511-03 | Nawierzchnie z kostki brukowej betonowej grubość 8 cm na podsypce cementowo-piaskowej | m2 | 130*1,5+6*27,5+6*4*1 = 384
23 d.2.2 | KNR 2-31 0310-01 | Nawierzchnia z mieszanek mineralno-bitumicznych grysowych - warstwa wiążąca asfaltowa - grubość po zagęszczeniu 4 cm | m2 | 40
24 d.2.2 | KNR 2-31 0310-05 0310-06 | Nawierzchnia z mieszanek mineralno-bitumicznych grysowych - warstwa ścieralna asfaltowa - grubość po zagęszczeniu 4 cm | m2 | 40
25 d.2.2 | KNR 2-31 0407-03 | Obrzeża betonowe o wymiarach 30x8 cm na podsypce piaskowej z wypełnieniem spoin piaskiem | m | 130+48+48 = 226
26 d.2.2 | KNR 2-31 0403-03 | Krawężniki betonowe wystające o wymiarach 15x30 cm na podsypce cementowo-piaskowej | m | 118+30 = 148
27 d.2.2 | KNR 2-31 0403-05 | Krawężniki betonowe wtopione o wymiarach 12x25 cm na podsypce cementowo-piaskowej | m | 42+15 = 57
28 d.2.2 | KNR 2-31 0402-04 | Ława pod krawężniki/obrzeża betonowa z oporem | m3 | 205*0,08+226*0,03 = 23,2
2.3 | PRZEPUSTY POD ZJAZDAMI (str. lewa)
29 d.2.3 | KNR 2-01 0206-04 0214-04 | Roboty ziemne wykonywane koparkami podsiębiernymi o poj. łyżki 0.60 m3 w gruncie kat. III z transportem urobku samochodami samowyładowczymi na odległość 5 km MIEJSCE WYWOZU PO STRONIE WYKONAWCY | m3 | 7*8*0,5*0,75 = 21
30 d.2.3 | KNR 2-31 0605-01 | Przepusty rurowe pod zjazdami - ława fundamentowa żwirowa | m3 | 7*8*0,15*0,5 = 4,2
31 d.2.3 | KNR 2-31 0605-06 ANALOGIA | Przepusty rurowe pod zjazdami - rury betonowe o śr. 30 cm | m | 7*8 = 56
32 d.2.3 | KNNR 6 0605-03 ANALOGIA | Przepusty rurowe pod zjazdami - ścianki czołowe dla rur o średnicy 30 cm | szt | 7*2 = 14
33 d.2.3 | KNR 2-01 0320-0201 | Zasypywanie wykopów liniowych o ścianach pionowych w gruntach kat.III-IV; głębokość do 1.5 m, szerokość 0.8-1.5 m | m3 | 7*8*0,5*0,5 = 14
2.4 | ZATOKA AUTOBUSOWA + CHODNIK (str. prawa)
34 d.2.4 | KNR 2-01 0206-04 0214-04 | Roboty ziemne wykonywane koparkami podsiębiernymi o poj. łyżki 0.60 m3 w gruncie kat. III z transportem urobku samochodami samowyładowczymi na odległość 5 km MIEJSCE WYWOZU PO STRONIE WYKONAWCY | m3 | 110*0,6 = 66
35 d.2.4 | KNR 2-31 0103-04 | Mechaniczne profilowanie i zagęszczenie podłoża pod warstwy konstrukcyjne nawierzchni w gruncie kat. I-IV | m2 | 110
36 d.2.4 | KNR 2-31 1407-03 | Wypełnienie przekopów piaskiem stabilizowanym cementem z mechanicznym przygotowaniem mieszanki (50 kg cementu na 1 m3 mieszanki) | m3 | 110*0,2 = 22
37 d.2.4 | KNR 2-31 0118-01 | Pielęgnacja piaskiem z polewaniem wodą podbudowy z mieszanki betonowej i z gruntu stabilizowanego cementem | m2 | 110
38 d.2.4 | KNR 2-31 0109-03 0109-04 | Podbudowa betonowa bez dylatacji - grubość warstwy po zagęszczeniu 20 cm | m2 | 110
39 d.2.4 | KNR 2-31 0302-03 | Nawierzchnia z kostki kamiennej rzędowej o wysokości 18 cm na podsypce cementowo-piaskowej | m2 | 110
40 d.2.4 | KNR 2-01 0206-04 0214-04 | Roboty ziemne wykonywane koparkami podsiębiernymi o poj. łyżki 0.60 m3 w gruncie kat. III z transportem urobku samochodami samowyładowczymi na odległość 5 km MIEJSCE WYWOZU PO STRONIE WYKONAWCY | m3 | (50*1,5+6*4*1)*0,26+4*27,5*0,41 = 70,8
41 d.2.4 | KNR 2-31 0103-04 | Mechaniczne profilowanie i zagęszczenie podłoża pod warstwy konstrukcyjne nawierzchni w gruncie kat. I-IV | m2 | 50*1,5+6*4*1+4*27,5 = 209
42 d.2.4 | KNNR 6 0104-01 | Warstwy odsączające zagęszczane mechanicznie o gr.10 cm - ZJAZDY | m2 | 4*27,5 = 110
43 d.2.4 | KNR 2-31 0114-05 0114-06 | Podbudowa z kruszywa łamanego - warstwa dolna o grubości po zagęszczeniu 20 cm - ZJAZDY | m2 | 4*27,5 = 110
44 d.2.4 | KNR 2-31 0114-05 | Podbudowa z kruszywa łamanego - warstwa dolna o grubości po zagęszczeniu 15 cm - CHODNIK | m2 | 50*1,5+6*4*1 = 99
45 d.2.4 | KNR 2-31 0511-03 | Nawierzchnie z kostki brukowej betonowej grubość 8 cm na podsypce cementowo-piaskowej | m2 | 50*1,5+6*4*1+4*27,5 = 209
46 d.2.4 | KNR 2-31 0407-03 | Obrzeża betonowe o wymiarach 30x8 cm na podsypce piaskowej z wypełnieniem spoin piaskiem | m | 50+48+44 = 142
47 d.2.4 | KNR 2-31 0403-05 | Krawężniki betonowe wtopione o wymiarach 12x25 cm na podsypce cementowo-piaskowej | m | 42
48 d.2.4 | KNR 2-31 0402-04 | Ława pod krawężniki/obrzeża betonowa z oporem | m3 | 42*0,08+142*0,03 = 7,6
2.5 | ODWODNIENIE (str. lewa)
49 d.2.5 | KNR AT-03 0401-01 ANALOGIA | Ścieki uliczne z prefabrykatów betonowych 60x50x15 cm na ławie betonowej o przekroju 0,07 m2 Krotność = 2 KORYTKO DOŁEM + GÓRĄ JAKO WPUST CHODNIKOWY | m | 15*1,5 = 22,5
50 d.2.5 | KNP 01 1239-02.02 | Ręczny siew trawy na skarpach o nachyleniu do 1:2 na powierzchni ponad 250 m2 | m2 | 136*4 = 544
51 d.2.5 | KNR 2-01 0206-04 0214-04 | Roboty ziemne wykonywane koparkami podsiębiernymi o poj. łyżki 0.60 m3 w gruncie kat. III z transportem urobku samochodami samowyładowczymi na odległość 5 km WYKONANIE ROWU MIEJSCE WYWOZU PO STRONIE WYKONAWCY | m3 | (136+300)*0,8 = 348,8
Razem dział: BOROWA
3 | STĘPIN
3.1 | CHODNIK / ZIELEŃ
52 d.3.1 | KNR 2-01 0206-04 0214-04 | Roboty ziemne wykonywane koparkami podsiębiernymi o poj. łyżki 0.60 m3 w gruncie kat. III z transportem urobku samochodami samowyładowczymi na odległość 5 km MIEJSCE WYWOZU PO STRONIE WYKONAWCY | m3 | 2*50*0,41 = 41
53 d.3.1 | KNR 2-31 0103-04 | Mechaniczne profilowanie i zagęszczenie podłoża pod warstwy konstrukcyjne nawierzchni w gruncie kat. I-IV | m2 | 4*25 = 100
54 d.3.1 | KNNR 6 0104-01 | Warstwy odsączające zagęszczane mechanicznie o gr.10 cm - ZJAZDY | m2 | 4*25 = 100
55 d.3.1 | KNR 2-31 0114-05 0114-06 | Podbudowa z kruszywa łamanego - warstwa dolna o grubości po zagęszczeniu 20 cm - ZJAZDY | m2 | 4*25 = 100
56 d.3.1 | KNR 2-31 0511-03 | Nawierzchnie z kostki brukowej betonowej grubość 8 cm na podsypce cementowo-piaskowej | m2 | 4*25 = 100
57 d.3.1 | KNR 2-31 0407-03 | Obrzeża betonowe o wymiarach 30x8 cm na podsypce piaskowej z wypełnieniem spoin piaskiem | m | 40
58 d.3.1 | KNR 2-31 0403-05 | Krawężniki betonowe wtopione o wymiarach 12x25 cm na podsypce cementowo-piaskowej | m | 50
59 d.3.1 | KNR 2-31 1201-04 | Przestawienie krawężników betonowych wystających 20x30 cm na podsypce cementowo-piaskowej | m | 50
60 d.3.1 | KNR 2-31 0402-04 | Ława pod krawężniki/obrzeża betonowa z oporem | m3 | 50*0,08+40*0,03 = 5,2
61 d.3.1 | KNR 2-31 0814-05 | Rozebranie krawężników wtopionych 12x25 cm na podsypce cementowo-piaskowej | m | 45
62 d.3.1 | KNR 2-31 0808-02 ANALOGIA | Rozebranie rolki z kostki kamiennej rzędowej | m | 140
63 d.3.1 | KNR 2-31 0812-03 | Rozebranie ław pod krawężniki z betonu | m3 | 45*0,08+140*0,04 = 9,2
64 d.3.1 | KNR 4-01 0108-11 0108-12 | Wywiezienie gruzu spryzmowanego samochodami samowyładowczymi na odległość 5 km MIEJSCE WYWOZU PO STRONIE WYKONAWCY | m3 | 45*(0,03+0,06)+140*(0,04+0,06) = 18,05
65 d.3.1 | KNR 2-01 0206-03 0214-03 | Roboty ziemne wykonywane koparkami podsiębiernymi o poj. łyżki 0.60 m3 w gruncie kat. I-II z transportem urobku samochodami samowyładowczymi na odległość 5 km ŚCINKA ZAWYŻONYCH TRAWNIKÓW MIEJSCE WYWOZU PO STRONIE WYKONAWCY | m3 | 500*0,1+200*0,2 = 90
66 d.3.1 | KNP 01 1239-01.02 | Ręczny siew trawy w terenie płaskim na powierzchni ponad 250 m2 | m2 | 700
67 d.3.1 | KNR 2-31 0805-03 ANALOGIA | Ręczne rozebranie nawierzchni z kostki BETONOWEJ o wysokości 8 cm na podsypce cementowo-piaskowej KOSTKA DO PONOWNEGO UŁOŻENIA | m2 | 600
68 d.3.1 | KNR 2-31 0511-03 ANALOGIA | Nawierzchnie z kostki brukowej betonowej grubość 8 cm na podsypce cementowo-piaskowej KOSTKA BETONOWA Z POZYCJI 67 d.3.1 | m2 | 600
69 d.3.1 | KNR 2-31 1406-03 ANALOGIA | Regulacja pionowa studzienek dla włazów kanałowych OBNIŻENIE STUDNI WYNIESIONYCH 5-10 CM PONAD ISTNIEJĄCA NAWIERZCHNIĘ CHODNIKA | szt. | 5
70 d.3.1 | kalkulacja własna Uproszczona | Wymiana kręgów betonowych fi1000 x 500 MATERIAŁY ROZBIÓRKOWE PRZECHODZA NA WŁASNOŚĆ WYKONAWCY | szt | 5
71 d.3.1 | kalkulacja własna Uproszczona | Wymiana pokryw studni fi1000 z włazem żeliwnym klasy C250 MATERIAŁY ROZBIÓRKOWE PRZECHODZA NA WŁASNOŚĆ WYKONAWCY | szt | 5
72 d.3.1 | kalkulacja własna Uproszczona | Wykonanie poręczy chodnikowej na przepuście drogowym BARIERY U-11a, h=1,1M, OCYNK, KOLOR BIAŁO-NIEBIESKI, (ZAŁ. NR 2) | mb | 8
73 d.3.1 | KNNR 1 0104-13 | Karczowanie pni o śr. 36-45 cm koparką podsiębierną w gruntach kat.III-IV o normalnej wilgotności KARPINY PRZECHODZĄ NA WŁASNOŚĆ WYKONAWCY | szt. | 2
74 d.3.1 | KNNR 1 0104-17 | Karczowanie pni o śr. 76-100 cm koparką podsiębierną w gruntach kat.III-IV o normalnej wilgotności KARPINY PRZECHODZĄ NA WŁASNOŚĆ WYKONAWCY | szt. | 1
3.2 | ODWODNIENIE
75 d.3.2 | KNR 2-01 0206-04 0214-04 | Roboty ziemne wykonywane koparkami podsiębiernymi o poj. łyżki 0.60 m3 w gruncie kat. III z transportem urobku samochodami samowyładowczymi na odległość 5 km MIEJSCE WYWOZU PO STRONIE WYKONAWCY | m3 | (125+50+10+50)*0,16 = 37,6
76 d.3.2 | KNR 2-31 0403-04 | Krawężniki betonowe wystające o wymiarach 20x30 cm na podsypce cementowo-piaskowej | m | 125+50+10 = 185
77 d.3.2 | KNR 2-31 0608-07 | Ścieki uliczne z kostki kamiennej rzędowej o wysokości 16 cm na podsypce cementowo-piaskowej - 2 rzędy | m | 50
78 d.3.2 | KNR 2-31 0402-04 | Ława pod krawężniki/obrzeża betonowa z oporem | m3 | (125+50+10+50)*0,08 = 18,8
79 d.3.2 | KNR 4-05II 0101-04 | Mechaniczne czyszczenie kanałów kołowych sieci zewnętrznej o śr. 0.40 m wypełnionych osadem do 1/3 wysokości kanału | m | 750
80 d.3.2 | KNR 4-05II 0101-05 | Mechaniczne czyszczenie kanałów kołowych sieci zewnętrznej o śr. 0.50 m wypełnionych osadem do 1/3 wysokości kanału | m | 250
81 d.3.2 | KNR 4-05II 0119-03 | Mechaniczne czyszczenie studzienek ściekowych i przykanalików | kpl. | 15
82 d.3.2 | KNK 2-06 0802-01 | Ręczna rozbiórka nawierzchni bitumicznej o grub.warstwy 3 cm Krotność = 2 | m2 | 5*1*1 = 5
83 d.3.2 | KNR 5-01 0503-01 ANALOGIA | Mechaniczna rozbiórka STUDZIENEK ŚCIEKOWYCH WPUSTÓW ULICZNYCH | stud. | 2
84 d.3.2 | KNR 2-01 0205-02 0214-04 | Roboty ziemne wykonywane koparkami podsiębiernymi o poj. łyżki 0.15 m3 w gruncie kat. III z transportem urobku samochodami samowyładowczymi na odległość 5 km MIEJSCE WYWOZU PO STRONIE WYKONAWCY | m3 | 5*2*1*1 = 10
85 d.3.2 | KNR-W 2-18 0524-01 | Studzienki ściekowe uliczne betonowe o śr. 500 mm z osadnikiem i syfonem | szt. | 5
86 d.3.2 | KNNR 4 1410-02 | Podłoża betonowe o grubości 10 cm | m3 | 5*0,7*0,7*0,1 = 0,245
87 d.3.2 | KNR 2-28 0506-02 | Przykanaliki z rur kielichowych z PVC o śr. nom. 150 mm | m | 5*2 = 10
88 d.3.2 | KNR 2-28 0506-02 | Przykanaliki z rur kielichowych z PVC o śr. nom. 150 mm | m | 5*2 = 10
89 d.3.2 | KNKRB 1 0213-07 | Zasypanie wykopów fundamentowych, rowów, wykopów obiektowych w gruncie kat. III-IV z zagęszczeniem gr. 25 cm ubijakami mechanicznymi | m3 | 5*2*1*0,7 = 7
90 d.3.2 | KNR 2-31 0114-05 z.o. 2.12. 9901-02 | Podbudowa z kruszywa łamanego - warstwa dolna o grubości po zagęszczeniu 15 cm - roboty na poszerzeniach, przekopach lub pasach węższych niż 2.5 m | m2 | 5*2*1 = 10
91 d.3.2 | KNR 2-31 0114-07 z.o. 2.12. 9901-02 | Podbudowa z kruszywa łamanego - warstwa górna o grubości po zagęszczeniu 8 cm - roboty na poszerzeniach, przekopach lub pasach węższych niż 2.5 m | m2 | 5*2*1 = 10
92 d.3.2 | KNR 2-31 0310-01 z.o. 2.12. 9901-04 | Nawierzchnia z mieszanek mineralno-bitumicznych grysowych - warstwa wiążąca asfaltowa - grubość po zagęszcz. 4 cm - roboty na poszerzeniach, przekopach lub pasach węższych niż 2.5 m | m2 | 5*2*1 = 10
Razem dział: STĘPIN
4 | TEREN NIEZABUDOWANY
4.1 | POBOCZA UTWARDZONE
93 d.4.1 | KNR 2-01 0206-04 0214-04 | Roboty ziemne wykonywane koparkami podsiębiernymi o poj. łyżki 0.60 m3 w gruncie kat. III z transportem urobku samochodami samowyładowczymi na odległość 5 km MIEJSCE WYWOZU PO STRONIE WYKANAWCY | m3 | (2*3370-1500)*1*0,2 = 1048
94 d.4.1 | KNR 2-31 0114-05 z.o. 2.12. 9901-02 0114-06 | Podbudowa z kruszywa łamanego - warstwa dolna o grubości po zagęszczeniu 20 cm - roboty na poszerzeniach, przekopach lub pasach węższych niż 2.5 m | m2 | (2*3370-1500)*1 = 5240
4.2 | ZJAZDY INDYWIDUALNE
95 d.4.2 | KNR 2-01 0206-04 0214-04 | Roboty ziemne wykonywane koparkami podsiębiernymi o poj. łyżki 0.60 m3 w gruncie kat. III z transportem urobku samochodami samowyładowczymi na odległość 5 km MIEJSCE WYWOZU PO STRONIE WYKONAWCY | m3 | 40*36*0,2+12*20*0,2 = 336
96 d.4.2 | KNR 2-31 0103-04 | Mechaniczne profilowanie i zagęszczenie podłoża pod warstwy konstrukcyjne nawierzchni w gruncie kat. I-IV | m2 | 40*36+12*20 = 1680
97 d.4.2 | KNR 2-31 0114-01 ANALOGIA | Podbudowa z FREZOWINY - warstwa dolna o grubości po zagęszczeniu 20 cm | m2 | 40*36+12*20 = 1680
Razem dział: TEREN NIEZABUDOWANY
5 | OZNAKOWANIE
98 d.5 | KNR AT-04 0204-01 | Oznakowanie poziome nawierzchni bitumicznych - na zimno, za pomocą mas chemoutwardzalnych grubowarstwowe wykonywane mechanicznie - oznakowanie gładkie | m2 | 3370*0,24+100 = 908,8
Razem dział: OZNAKOWANIE
Odcinek II, wartość kosztorysowa netto
Podatek VAT ……..%
Wartość kosztorysowa brutto
NR ZP ……………………………….. - Ogółem kosztorys ofertowy wynosi (odcinek I + odcinek II):
netto: ............................................... zł.
należny podatek VAT ……..% tj. …………………….. zł.
brutto: ............................................ zł.
Ogółem brutto słownie: ................................................................................................................................