## GAJKÓW
Kosztorys ofertowy - Budowa miejsc postojowych ogólnodostępnych przy drodze powiatowej nr 1927D w miejscowości Gajków, gmina Czernica
Lp. | Podstawa | Opis | Jednostka | Przedmiar | Cena jedn. | Iloczyn
1 d.1 | KNR 2-01 0119-03 | Roboty pomiarowe przy liniowych robotach ziemnych - trasa drogi w terenie równinnym | km | 0.067
2 d.1 | KNR 2-01 0206-04 0214-04 | Roboty ziemne wykonywane koparkami podsiębiernymi o poj. łyżki 0.60 m3 w gruncie kat. III z transportem urobku samochodami samowyładowczymi na odległość 3 km KORYTO POD PARKING, MIEJSCE WYWOZU ZAPEWNIA INWESTOR | m3 | 327,5*0,44 = 144,1
3 d.1 | KNR 2-01 0205-02 0214-04 | Roboty ziemne wykonywane koparkami podsiębiernymi o poj. łyżki 0.15 m3 w gruncie kat. III z transportem urobku samochodami samowyładowczymi na odległość 3 km KORYTO POD KRAWĘŻNIK, MIEJSCE WYWOZU ZAPEWNIA INWESTOR | m3 | 88,5*0,25*0,35 = 7,7
4 d.1 | KNR 2-31 0103-04 | Mechaniczne profilowanie i zagęszczenie podłoża pod warstwy konstrukcyjne nawierzchni w gruncie kat. I-IV | m2 | 327,5+22,125 = 349,6
5 d.1 | KNNR 6 0105-04 | Warstwy podsypkowe piaskowe zagęszczane mechanicznie o gr.5 cm | m2 | 88,5*0,25 = 22,1
6 d.1 | KNNR 6 0106-05 | Warstwy odcinające zagęszczane mechanicznie o grubości 10 cm | m2 | 327.5
7 d.1 | KNR 2-31 0402-04 | Ława pod krawężniki/obrzeża betonowa C12/15 z oporem | m3 | 171*0,055 = 9,4
8 d.1 | KNR 2-31 0403-05 | Krawężniki betonowe wtopione (najazdowe) o wymiarach 12x25 cm na podsypce cementowo-piaskowej (światło 3 cm) | m | 67
9 d.1 | KNR 2-31 0403-03 | Krawężniki betonowe wystające o wymiarach 15x30 cm na podsypce cementowo-piaskowej (światło 10 cm) | m | 93.5
10 d.1 | KNR 2-31 0407-03 ANALOGIA | Obrzeża betonowe o wymiarach 25x8 cm na podsypce cementowo - piaskowej z wypełnieniem spoin piaskiem (światło 0 cm) | m | 10.5
11 d.1 | KNR 2-31 0114-05 ANALOGIA | Podbudowa z kruszywa łamanego - warstwa dolna o grubości po zagęszczeniu 10 cm UZIARNIENIE 0/63 MM | m2 | 310.75
12 d.1 | KNR 2-31 0114-07 0114-08 | Podbudowa z kruszywa łamanego - warstwa górna o grubości po zagęszczeniu 10 cm UZIARNIENIE 0/31,5 MM | m2 | 310.75
13 d.1 | KNR 2-31 0511-03 | Nawierzchnie z kostki brukowej betonowej grubość 8 cm na podsypce cementowo-piaskowej KOLOR CZERWONY LUB GRAFIT 46 M2, KOLOR SZARY 271 M2 | m2 | 46+271 = 317
14 d.1 | KNNR 5 0721-01 ANALOGIA | Cięcie nawierzchni z mas mineralno-asfaltowych na głębokość 8 cm | m | 67
15 d.1 | KNR 2-31 0803-01 0803-02 ANALOGIA | Ręczne rozebranie nawierzchni z mieszanek mineralno-bitumicznych o grubości 8 cm | m2 | 67*0,1 = 6,7
16 d.1 | KNR 4-01 0108-11 0108-12 | Wywiezienie gruzu spryzmowanego samochodami samowyładowczymi na odległość 5 km MIEJSCE WYWOZU PO STRONIE WYKONAWCY | m3 | 67*0,1*0,08*1,3 = 0,7
17 d.1 | KNR 2-31 0402-03 ANALOGIA | Ława pod krawężniki betonowa zwykła C12/15 - WYPEŁNIENIE SZCZELINY POMIĘDZY NAWIERZCHNIĄ BITUMICZNĄ A KRAWEŻNIKIEM | m3 | 67*0,05*0,13 = 0,44
18 d.1 | KNR 2-31 0310-05 0310-06 | Nawierzchnia z mieszanek mineralno-bitumicznych grysowych - warstwa ścieralna asfaltowa - grubość po zagęszczeniu 8 cm | m2 | 67*0,15 = 10,05
Wartość kosztorysowa netto
Podatek VAT ……..%
Wartość kosztorysowa brutto