## KO Zada.2
Nr sprawy: SP.ZP.272.35.2016.II.DT |  |  |  | Załącznik 2.3. do SIWZ
KOSZTORYS OFERTOWY
Zadanie 2 - Polepszenie parametrów technicznych drogi powiatowej nr 1946D na odcinku dł. ok. 1,9 km od drogi nr 1942D k/Rynakowic do m. Milejowice, gm. Żórawina
L.p. | Opis prac | Jednostka obm. | Ilość (obmiar) | Cena jedn. Brutto [zł] | Wartość brutto [zł]
1. | Frezowanie nawierzchni bitumicznej o gr. do 4 cm z wywozem materiału z rozbiórki na odl. do 1 km (w obrębie budowy) Połączenia technologiczne (4,2x10+8x5x2) | m2 | 122
2. | Mechaniczne odkrycie krawedzi jezdni z zalegającego gruntu po str. prawej i lewej o szerokościach śednio 0,3 m i grubości od 5 cm do 10 cm (1900x0,3x2) | m2 | 1140
3. | Mechaniczne czyszczenie nawierzchni drogowej ulepszonej (bitumicznej) (1900x4,2) | m2 | 7980
4. | Remont cząstkowy nawierzchni jezdni bez ciecia asfaltobetonu (czopowanie z zagęszczeniem) | t | 50
5. | Wyrównanie istniejącej podbudowy (tj. nawierzchni bitumicznej) poprzez wykonanie warstwy profilującej z mieszanki mineralno- asfaltowej o średniej ilości 75kg/m2 (w tym oczyszczenie i skropienie emulsją asfaltową w ilości 0,7 kg/m2 nawierzchni) (1900x4,2) | t | 598.5
6. | Wykonanie warstwy ścieralnej nawierzchni z mieszanki mineralno- asfaltowej o uziarnieniu 0-11,2 o grubości po zagęszczeniu 3 cm (1900*4,2) | m2 | 7980
7. | Wykonanie zjazdów ziemnych o nawierzchni z kruszywa kamiennego o frakcji 0/31,5 gr. 10cm po zagęszczeniu | m2 | 239
8. | Mechaniczna ścinka poboczy gruntowych o grubości 10 cm z wywózką gruntu i jego zagospodarowaniem we własnym zakresie Wykonawcy | m2 | 2960
9. | Mechaniczna ścinka poboczy gruntowych o grubości 15 cm z wywózką gruntu i jego zagospodarowaniem we własnym zakresie Wykonawcy | m2 | 3130
10. | Mechaniczna ścinka poboczy gruntowych o grubości 20 cm z wywózką gruntu i jego zagospodarowaniem we własnym zakresie Wykonawcy | m2 | 940
11. | Wykonanie poboczy o szerokości 0,5m z kruszywa kamiennego 0/31,5 o średniej grubości 5cm po zagęszczeniu [(1900x2)-62]x0,5 | m2 | 1869
RAZEM
Wartość kosztorysowa netto
Podatek VAT 23 %
Wartość kosztorysowa brutto
Ogółem brutto słownie: