## Arkusz1
Nr sprawy: SP.ZP.272.8.2017.II.DT |  |  |  | Załącznik 2.3. do SIWZ
KOSZTORYS OFERTOWY
Zadanie nr 2 – Modernizacja drogi powiatowej nr 1941D na odcinku dł. ok. 1,74 km od m. Święta Katarzyna do m. Łukaszowice, gmina Siechnice
L.p. | Opis prac | Jednostka obm. | Ilość (obmiar) | Cena jedn. Brutto [zł] | Wartość brutto(zł)
1. | Roboty pomiarowe i geodezyjne przy liniowych robotach ziemnych - trasa w terenie równinnym | km | 1.74
Jezdnia
2. | Frezowanie zawyżeń nawierzchni bitumicznej na całej szerokości jezdni o grubości ok.. 3 cm ( ok.. 60% powierzchni do zfrezowania, tj. zawyżeń, nierówności), z wywozem destruktu (frezowiny) na odległość do 10 km - w lokalizację wskazaną przez Inwestora. | m2 | 0 | 3.5 | 0
2. | Frezowanie nawierzchni bitumicznej o grrubości 4 cm z wywozem materiału z rozbiórki na odl. do 6 km - w lokalizację wskazaną przez Inwestora . Frezowanie nawierzchni włączeń technologicznych. [( 6,1+5,2/2*10+5,2*10 +5,6*20)*0,04=8,84m3 /221m2]. | m2 | 221
4. | Frezowanie nawierzchni bitumicznej o gr. do 7cm z wywozem materiału z rozbiórki na odl. do 1 km (w obrębie budowy, wbudowanie w pobocza i w zjazdy-626,7m3) . Frezowanie nawierzchni jezdni odcinka z krawężnikami i włączeń - wywózka do 10km lokalizacja wskazana przez Inwestora). | m2 | 0 | 6 | 0
3. | Wyrównanie istniejącej podbudowy (tj. nawierzchni bitumicznej) poprzez wykonanie warstwy profilującej z mieszanki mineralno- asfaltowej o uziarnieniu 0/11,2 (dla KR-3), o średniej ilości 75kg/m2 (w tym oczyszczenie i skropienie emulsją asfaltową w ilości 0,7 kg/m2 nawierzchni) (9.739m2-221m2 = 9.518m2 ). | t | 713.85
4. | Ułożenie warstwy przeciwspękaniowej pod warstwy bitumiczne - siatka o wytrzymałości na rozciąganie min.100 kN/m w obu kierunkach. | m2 | 9739
0
5. | Wykonanie warstwy ścieralnej nawierzchni z masy mineralno -asfaltowej o uziarnieniu 0/11,2 (dla KR-3) o grubości 4 cm po zagęszczeniu ( w tym oczyszczenie i skropienie emulsją asfaltową w ilości 0,7 kg/m2). [(6,1+5,2/2)*10+(5,4*140)+(5,4+5,6/2)*50+(5,6*1340)+(5,6+5,7/2)*50+(5,8*100)+(5,8+5,6/2)*50= 9.739m2). | m2 | 9739
Zjazdy utwardzone, odwodnienie
6. | Wykonanie nawierzchni zjazdów z masy mineralno-asfaltowej o uziarnieniu 0/11,2 o średniej grubości po zagęszczeniu 5cm ( w tym oczyszczenie i skropienie podbudowy emulsją w ilości 0,7kg/m2) . | m2 | 314
9. | Przebudowa zjazdów z kostki betonowej o grubości 8 cm. (Rozbiórka kostki do ponownego wbudowania, rozbiórka podbudowy gr. 27cm, wykonanie w-wy odsączającej gr.10cm, podbudowy z kruszywa 0/31,5 gr.20cm, ułożenie kostki na podsypce cementowo- piaskowej 1:4 o gr. 3cm. Wywózka urobku we własntm zakresie Wykonawcy- ok.49,01 m3.) | m2 | 0 | 80 | 0
10. | Przebudowa chodników ( obniżenie) z kostki betonowej o grubości 8 cm. (Rozbiórka kostki do ponownego wbudowania, rozbiórka podbudowy gr. 31cm, wykonanie w-wy odsączającej z piasku gr.10cm, podbudowy z kruszywa 0/31,5 gr.15cm, ułożenie kostki na podsypce cementowo- piaskowej 1:4 o gr. 3cm. Wywózka urobku we własntm zakresie Wykonawcy- ok.24,8 m3.) | m2 | 0 | 80 | 0
11. | Rozbiórka krawężników betonowych 20*30*100 z ławą betonową. ( 24szt.- do ponownego ustawienia -nr posesji 1 i przy ul. Biskupickiej, a 16 szt.-wymiana uszkodzonych). | mb | 0 | 15 | 0
12. | Regulacja wysokościowa obrzeży betonowych 8*30*100 z ławą betonową. | mb | 0 | 37 | 0
7. | Cięcie piłą nawierzchni bitumicznej na głębokość 5cm (w zjeżdzie) z rozbiórką nawierzchni pasa o szerokości 0,30m, oraz podbudowy o głębokości 25 cm z załadunkiem i wywózką urobku we własnym zakresie Wykonawcy. (7m*2=14mb, 7m*0,3m*0,3m=0,63m3) | mb | 14
8. | Ustawienie cieku liniowego z korytka odwadniającego z rusztem o wymiarach min.150*130*1000, klasy C- 250 z podparciem betonowym bocznym i ławą betonową grubości 15 cm z betonu C 20/25. | mb | 6
14 | Ustawienie nowych krawężników betonowych 20*30*100 na ławie betonowej gr. 15 cm z oporem, z betonu C12/15, w świetle h= 12cm (w lokalizacjach uszkodzonych krawężników ). | mb | 0 | 88 | 0
13. | Ustawienie krawężników betonowych z rozbiórki na ławie betonowej gr. 15 cm z oporem, z betonu C12/15, w świetle h= 2cm ( przejścia dla pieszych). | mb | 0 | 65 | 0
9. | Regulacja wysokościowa pokryw studni rewizyjnych kanalizacji sanitarnej od 3cm do7cm. | szt. | 4
17 | Regulacja wysokościowa cieków odwodnieniowych. Rozbiórka cieków odwodnieniowych z 3- ch rzędów kostki kamiennej brukowej 8/11, ułożenie kostki na podsypce cementowej o grubości od 2-:-6 cm. ( 150m*0,3m=45m2). | m2 | 0 | 95 | 0
Pobocza i zjazdy gruntowe
10. | Wykonanie zjazdów o nawierzchni gruntowej na nawierzchnie z kruszywa kamiennego o frakcji 0-31,5 o grubości 15cm po zagęszczeniu, w tym korytowanie na średnią głębokość 10 cm z wywózką i zagospodarowaniem gruntu we własnym zakresie Wykonawcy. (576m2*0,10m=57,60m3) | m2 | 576
11. | Wykonanie zjazdów ziemnych z dróg gminnch na nawierzchnie z kruszywa kamiennego o frakcji-warstwy dolnej z 0-63 o grubości 15cm i warstwy górnej z 0-31,5 o grubości 10 cm po zagęszczeniu, w tym korytowanie na średnią głębokość 20cm z wywózką i zagospodarowaniem urobku we własnym zakresie Wykonawcy. ( 50m2+32 m2=82 m2 , 82m2*0,2=16,40m3) | m2 | 82
12. | Roboty ziemne pod wykonanie pobocza o szerokości 1m i grubości 15cm, z wykonaniem poboczy z kruszywa kamiennego 0-31,5 z zagęszczeniem mechanicznym. Zagospodarowanie gruntu z koryta we własnym zakresie Wykonawcy. [(200m*1m)* 2 = 400m2 / 60m3] | m3 | 60
13. | Wykonanie poboczy z kruszywa kamiennego o frakcji 0-31,5 ,o średniej szerokości 1,0m i grubości sredniej 7 cm po zagęszczeniu. (2.880mb*1,0m= 2.880 m2 ) | m2 | 2880
| Zatoka |  |  |  | 0
22. | Rozbiórka istniejącej kostki brukowej 8/11 do ponownego wbudowania. |  |  |  | 0
23. |  |  |  |  | 0
20. | -Rozbiórka istniejącej kamiennej kostki brukowej 8/11 do ponownego wbudowania - 120,45m2. -Mechaniczna rozbiórka istniejącej podbudowy na głębokość 44 cm, w tym 20% rozbiórki ręcznej. Wywózka i utylizacja urobku we własnym zakresie Wykonawcy - ok. 53,00m3. -Wykonanie warstwy wzmacniającej z gruntu stabilizowanego cementem, Rm= 2,5 MPa, grubość warstwy 15cm po zagęszczeniu (wg PN-S-96012) - 120,45m2. -Wykonanie podbudowy betonowej z betonu C 16/20 grubości 25 cm - 120,45m2. -Ułożenie kamiennej kostki brukowej 8/11 ( z rozbiórki) na podsypce cementowo- piaskowej 1:3 o grubości 4cm, z wypełnieniem spoin zaprawą cementową - 120,45m2. | m2 | 0 | 185 | 0
21 | Oznakowanie Oznakowanie poziome grubowarstwowe na zimno za pomocą mas chemoutwardzalnych - linie gładkie (barwa biała), grubość warstwy- 3mm, wykonanie mechaniczne. - krawędziowe (1.720mb + 2.040mb= 3.760mb * 0.12m) = 451,20m2; -segregacja (istniejące ok.440m2 - 268m2 odc. pol martwych) = 172m2; 4sz- przejścia dla pieszych P-10 z P-14 ok.70m2; przystankowe P-17 ok. 10m2; P-13, P-14 - drobne elementy na skrzyżowaniach ok. 14m2 ; znaki P-21a - tzw. powierzchnie wyłączone z ruchu na odcinku 1.120mb - 1.433m2 . | m2 | 0 | 90 | 0
22 | Oznakowanie pionowe. Ustawienie słupków ze znakami D-6. | kpl. | 0 | 0 | 0
RAZEM
Wartość kosztorysowa netto
Podatek VAT 23 %
Wartość kosztorysowa brutto
Ogółem brutto słownie: