## Arkusz1
SP.ZP.272.26.2017.II.DT |  |  | KOSZTORYS OFERTOWY |  |  | Załącznik 2.2. do SIWZ po Modyfikacji
Lp. | Nr spec.techn. | Podstawa | Opis | Jedn.przedm. | Ilość | Cena jedn. Netto | Wartość
1 | Przebudowa ul, Głównej (DP 2022D) w Smolcu
1.1 | ROBOTY PRZYGOTOWAWACZE
1,1,1 | D-01,01,01 Odtworzenie (wyznaczenie) trasy i punktów wysokościowych w terenie równinnym
1 d,1,1,1 | D-01,01,01 | KNNR 1 0111-01 | Roboty pomiarowe przy liniowych robotach ziemnych - trasa dróg w terenie równinnym, | km | 0.48
Razem dział: D-01,01,01 Odtworzenie (wyznaczenie) trasy i punktów wysokościowych w terenie równinnym
1,1,2 | D-01,02,04 Roboty rozbiórkowe
1,1,2,1 | D-01,02,04 Rozebranie krawężników betonowych na podsypce cementowo-piaskowej wraz z załadunkiem i transportem gruzu na wysypisko,
2 d,1,1,2,1 | D-01,02,04 | KNNR 6 0806-02 | Rozebranie krawężników betonowych o wymiarach 20x30x100 cm na podsypce cementowo-piaskowej, | m | 25
3 d,1,1,2,1 | D-01,02,04 | KNR 4-04 1103-04 1103-05 | Wywiezienie gruzu z terenu rozbiórki przy mechanicznym załadowaniu i wyładowaniu samochodem samowyładowczym, | m3 | 2.25
Razem dział: D-01,02,04 Rozebranie krawężników betonowych na podsypce cementowo-piaskowej wraz z załadunkiem i transportem gruzu na wysypisko,
1,1,2,2 | D-01,02,04 Rozebranie nawierzchni z kostki betonowej wraz z segregacją, załadunkiem na palety i transportem na miejsce wskazane przez Inwestora, Przyjęto 20% uszkodzenia materiału do wywiezienia na wysypisko,
4 d,1,1,2,2 | D-01,02,04 | KNNR 6 0803-04 analogia | Mechaniczne rozebranie nawierzchni z kostki betonowej gr, 8 cm na podsypce cementowo-piaskowej | m2 | 80
5 d,1,1,2,2 | D-01,02,04 | KNR 2-09 0427-06 | Segregowanie materiałów drogowych z rozbiórki | t | 13.44
6 d,1,1,2,2 | D-01,02,04 | KNR 4-04 1103-04 1103-05 | Wywiezienie gruzu z terenu rozbiórki przy mechanicznym załadowaniu i wyładowaniu samochodem samowyładowczym na odległość 18 km | m3 | 7.68
7 d,1,1,2,2 | D-01,02,04 | KNR 4-04 1103-04 1103-05 | Wywiezienie gruzu z terenu rozbiórki przy mechanicznym załadowaniu i wyładowaniu samochodem samowyładowczym na odległość 10 km | m3 | 1.92
Razem dział: D-01,02,04 Rozebranie nawierzchni z kostki betonowej wraz z segregacją, załadunkiem na palety i transportem na miejsce wskazane przez Inwestora, Przyjęto 20% uszkodzenia materiału do wywiezienia na wysypisko,
1,1,2,3 | D-01,02,04 Rozebranie nawierzchni z betonu (gr, 20 cm) wraz z załadunkiem i transportem na wysypisko,
8 d,1,1,2,3 | D-01,02,04 | KNNR 6 0802-06 | Rozebranie nawierzchni z betonu gr, 20 cm mechanicznie | m2 | 50
9 d,1,1,2,3 | D-01,02,04 | KNR 4-04 1103-04 1103-05 | Wywiezienie gruzu z terenu rozbiórki przy mechanicznym załadowaniu i wyładowaniu samochodem samowyładowczym, Odległość 10km, | m3 | 15
Razem dział: D-01,02,04 Rozebranie nawierzchni z betonu (gr, 20 cm) wraz z załadunkiem i transportem na wysypisko,
1,1,2,4 | D-01,02,04 Rozebranie nawierzchni z kostki kamiennej wraz z segregacją, załadunkiem i transportem na miejsce wskazane przez Inwestora
10 d,1,1,2,4 | D-01,02,04 | KNNR 6 0803-04 analogia | Mechaniczne rozebranie nawierzchni z kostki kamiennej regularnej na podsypce cementowo-piaskowej | m2 | 2880
11 d,1,1,2,4 | D-01,02,04 | KNR 4-04 1002-02 | Przerzut i upryzmowanie gruzu z gruzowiska | m3 | 518.4
12 d,1,1,2,4 | D-01,02,04 | KNR 2-09 0427-06 | Segregowanie materiałów drogowych z rozbiórki | t | 933.12
13 d,1,1,2,4 | D-01,02,04 | KNR 4-04 1103-04 1103-05 | Wywiezienie gruzu z terenu rozbiórki przy mechanicznym załadowaniu i wyładowaniu samochodem samowyładowczym na odległość 18 km | m3 | 518.4
Razem dział: D-01,02,04 Rozebranie nawierzchni z kostki kamiennej wraz z segregacją, załadunkiem i transportem na miejsce wskazane przez Inwestora
1,1,2,5 | D-01,02,04 Rozebranie słupków do znaków drogowych, Słupki do zwrotu Zamawiającemu (odbiór przez Zamawiającego)
14 d,1,1,2,5 | D-01,02,04 | KNR 2-31 0818-08 | Rozebranie słupków do znaków o średnicy 50 mm i wysokości 2,5 m, | szt, | 11
15 d,1,1,2,5 | D-01,02,04 | KNR 4-04 1107-01 | Transport słupków samochodem skrzyniowym z załadunkiem i wyładunkiem ręcznym na odległość do 1 km, Słupki do zwrotu Zamawiającemu (odbiór przez Zamawiającego) | t | 0.15
Razem dział: D-01,02,04 Rozebranie słupków do znaków drogowych, Słupki do zwrotu Zamawiającemu (odbiór przez Zamawiającego)
1,1,2,6 | D-01,02,04 Zdejmowanie tarcz (tablic) znaków drogowych, Tarcze znaków do zwrotu Zamawiającemu (odbiór przez Zamawiającego)
16 d,1,1,2,6 | D-01,02,04 | KNR 2-31 0703-03 | Zdejmowanie tablic znaków drogowych zakazu, nakazu, ostrzegawczych, informacyjnych | szt, | 15
17 d,1,1,2,6 | D-01,02,04 | KNR 4-04 1107-01 | Transport tarcze znaków samochodem skrzyniowym z załadunkiem i wyładunkiem ręcznym na odległość do 1 km, Tarcze znaków do zwrotu Zamawiającemu, | t | 0.13
Razem dział: D-01,02,04 Zdejmowanie tarcz (tablic) znaków drogowych, Tarcze znaków do zwrotu Zamawiającemu (odbiór przez Zamawiającego)
1,1,2,7 | D-05,03,11 Rozbiórka istniejącej nawierzchni poprzez frezowanie nawierzchni asfaltowej na zimno wraz załadunkiem i transportem na miejsce wskazane przez Inwestora, Średnia głębokość frezowania 9 cm
18 d,1,1,2,7 | D-05,03,11 | KNR AT-03 0102-04 | Roboty remontowe - frezowanie nawierzchni bitumicznej z wywozem materiału z rozbiórki na miejsce wskazane przez Inwestora, głębokość frezowania 9 cm | m2 | 2880 | 11.43
Razem dział: D-05,03,11 Rozbiórka istniejącej nawierzchni poprzez frezowanie nawierzchni asfaltowej na zimno wraz załadunkiem i transportem na miejsce wskazane przez Inwestora, Średnia głębokość frezowania 9 cm
Razem dział: D-01,02,04 Roboty rozbiórkowe
Razem dział: ROBOTY PRZYGOTOWAWACZE
1.2 | ROBOTY ZIEMNE
1,2,1 | D-02,01,01 Roboty ziemne wykonywane mechanicznie wraz załadunkiem i transportem gruntu na wysypisko,
19 d,1,2,1 | D-02,01,01 | KNR 2-01 0212-07 + KNR 2-01 0214-04 | Roboty ziemne wykonywane koparkami podsiębiernymi 0,60 m3 w ziemi kat,I-III uprzednio zmagazynowanej w hałdach z transportem urobku samochodami samowyładowczymi na odl,do 10 km, Transport gruntu z korytowania, | m3 | 945
Razem dział: D-02,01,01 Roboty ziemne wykonywane mechanicznie wraz załadunkiem i transportem gruntu na wysypisko,
1,2,2 | D - 02,03,01 - Kształtowanie, wypełnianie poboczy, /nasypy/
20 d,1,2,2 | D-02,03,01 | KNNR 1 0201-0801 Uproszczona | Roboty ziemne wykonywane koparkami o pojemności łyżki 0,60 m3 z transportem urobku samochodami samowyładowczymi na odległość do 1 km, grunt o normalnej wilgotności kat, III-IV | m3 | 5.8
21 d,1,2,2 | D-02,03,01 | KNNR 1 0407-02 Uproszczona | Formowanie i zagęszczanie nasypów o wysokości do 3,0 m spycharkami gąsienicowymi 55 kW (75 KM), grunt kat, III | m3 | 5.8
Razem dział: D - 02,03,01 - Kształtowanie, wypełnianie poboczy, /nasypy/
Razem dział: ROBOTY ZIEMNE
1.3 | PODBUDOWY
1,3,1 | D-04,01,01 Mechaniczne korytowanie i profilowanie podłoża pod warstwy konstrukcyjne nawierzchni,
22 d,1,3,1 | D-04,01,01 | KNNR 6 0101-01 10 Uproszczona | Koryta o głęb,17,4 cm wykonywane na całej szer, jezdni lub chodników przy użyciu równiarki samojezdnej i walca wibracyjnego samojezdnego, w gruntach kat, II-IV | m2 | 4449.6
23 d,1,3,1 | D-04,01,01 | KNNR 6 0101-01 Uproszczona | Koryta o głęb, 10 cm wykonywane na całej szer, jezdni lub chodników przy użyciu równiarki samojezdnej i walca wibracyjnego samojezdnego, w gruntach kat, II-IV | m2 | 1400
Razem dział: D-04,01,01 Mechaniczne korytowanie i profilowanie podłoża pod warstwy konstrukcyjne nawierzchni,
1,3,2 | D-04,03,01 Oczyszczenie i skropienie warstw konstrukcyjnych emulsją kationową w ilości 0,5kg/m2 czystego asfaltu
24 d,1,3,2 | D-04,03,01 | KNNR 6 1005-07 | Skropienie międzywarstwowe nawierzchni drogowych emulsją kationową w ilości 0,5kg/m2 czystego asfaltu | m2 | 3292
Razem dział: D-04,03,01 Oczyszczenie i skropienie warstw konstrukcyjnych emulsją kationową w ilości 0,5kg/m2 czystego asfaltu
1,3,3 | D-04,04,02 Wykonanie podbudowy z kruszywa łamanego stabilizowanego mechanicznie, grubość 15 cm / chodnik/
25 d,1,3,3 | D-04,04,02 | KNNR 6 0113-01 | Podbudowa z kruszywa łamanego stabilizowanego mechanicznie gr, 15 cm, | m2 | 1400
Razem dział: D-04,04,02 Wykonanie podbudowy z kruszywa łamanego stabilizowanego mechanicznie, grubość 15 cm / chodnik/
1,3,4 | D-04,04,02 Wykonanie podbudowy z kruszywa łamanego stabilizowanego mechanicznie, grubość 20 cm /zjazdy/
26 d,1,3,4 | D-04,04,02 | KNNR 6 0113-02 | Podbudowa z kruszywa łamanego stabilizowanego mechanicznie, gr, 20 cm (zjazdy), | m2 | 500
Razem dział: D-04,04,02 Wykonanie podbudowy z kruszywa łamanego stabilizowanego mechanicznie, grubość 20 cm /zjazdy/
1,3,5 | D-04,04,02 Wykonanie podbudowy z kruszywa łamanego stabilizowanego mechanicznie, grubość 26 cm /jezdnia/
27 d,1,3,5 | D-04,04,02 | KNNR 6 0113-03 | Podbudowa z kruszywa łamanego stabilizowanego mechanicznie, gr, 26 cm, | m2 | 4114
Razem dział: D-04,04,02 Wykonanie podbudowy z kruszywa łamanego stabilizowanego mechanicznie, grubość 26 cm /jezdnia/
1,3,6 | D-04,05,01 Wykonanie stabilizacji podłoża do G1, warstwa gr,25 cm /jezdnia/
28 d,1,3,6 | D-04,05,01 | KNNR 6 0111-02 | Podbudowy z gruntu stabilizowanego cementem w ilości 25 kg/m2, warstwa o grubości po zagęszczeniu 25 cm | m2 | 3949.6
Razem dział: D-04,05,01 Wykonanie stabilizacji podłoża do G1, warstwa gr,25 cm /jezdnia/
1,3,7 | D-04,06,01B Wykonanie podbudowy z betonu cementowego C30/37zbrojona przeciwskurczowo siatką fi 8 o wymiarach 10/10cm, grubość 20 cm wraz z ułożeniem foli PE 0,80 mm,
29 d,1,3,7 | D-04,06,01B | KNNR 6 0109-03 | Podbudowy betonowe o grubości po zagęszczeniu 20 cm pielęgnowane piaskiem i wodą | m2 | 140
30 d,1,3,7 | D-04,06,01B | KNNR 2 0104-01 Uproszczona | Zbrojenie konstrukcji monolitycznych prętami stalowymi okrągłymi, gładkimi o średnicy do 14 mm | t | 0.21
31 d,1,3,7 | D-04,06,01B | KNNR 1 0411-02 | Uszczelnienie folią PE 0,80mm | m2 | 35.79
Razem dział: D-04,06,01B Wykonanie podbudowy z betonu cementowego C30/37zbrojona przeciwskurczowo siatką fi 8 o wymiarach 10/10cm, grubość 20 cm wraz z ułożeniem foli PE 0,80 mm,
Razem dział: PODBUDOWY
1.4 | NAWIERZCHNIE
1,4,1 | D-05,03,05B Wykonanie nawierzchni - warstwy wiążącej z betonu asfaltowego AC16W na bazie asfaltu 50/70, grubość 8 cm, /jezdnia/
32 d,1,4,1 | D-05,03,05B | KNNR 6 0308-03 | Nawierzchnie z mieszanek mineralno-bitumicznych asfaltowych o grubości 8 cm (warstwa wiążąca) | m2 | 3292
Razem dział: D-05,03,05B Wykonanie nawierzchni - warstwy wiążącej z betonu asfaltowego AC16W na bazie asfaltu 50/70, grubość 8 cm, /jezdnia/
1,4,2 | D-05,03,01 Wykonanie nawierzchni z kostki granitowej na podsypce cementowo-piskowej, kostka szara, grubość 18 cm, Kostka uzyskana z rozbiórki,
33 d,1,4,2 | D-05,03,01 | KNR 2-31 0302-03 | Nawierzchnia z kostki kamiennej rzędowej o wysokości 18 cm na podsypce cementowo-piaskowej | m2 | 140
Razem dział: D-05,03,01 Wykonanie nawierzchni z kostki granitowej na podsypce cementowo-piskowej, kostka szara, grubość 18 cm, Kostka uzyskana z rozbiórki,
1,4,3 | D-05,03,13A Wykonanie nawierzchni - warstwy ścieralnej z mieszanki mineralno-asfaltowej AC11S, grubość 4 cm,
34 d,1,4,3 | D-05,03,13A | KNNR 6 0311-06 Wartości w <m2> zostały policzone obwiednią wg rys, sytuacyjnego | Nawierzchnie z mieszanki mineralno-asfaltowej AC11S warstwa ścieralna, gr, 4 cm, | m2 | 3292
Razem dział: D-05,03,13A Wykonanie nawierzchni - warstwy ścieralnej z mieszanki mineralno-asfaltowej AC11S, grubość 4 cm,
1,4,4 | D-05,03,23a Wykonanie nawierzchni z kostki betonowej (chodnik) na podsypce cementowo-piskowej, kostka kolorowa /chodnik/
35 d,1,4,4 | D-05,03,23a | KNNR 6 0502-02 Wartości w <m2> zostały policzone obwiednią wg rys, sytuacyjnego | Nawierzchnia z kostki brukowej betonowej grubości 6 cm na podsypce cementowo-piaskowej z wypełnieniem spoin piaskiem | m2 | 1400
Razem dział: D-05,03,23a Wykonanie nawierzchni z kostki betonowej (chodnik) na podsypce cementowo-piskowej, kostka kolorowa /chodnik/
1,4,5 | D-05,03,23a Wykonanie nawierzchni z kostki betonowej na podsypce cementowo-piskowej, kostka szara /zjazdy/
36 d,1,4,5 | D-05,03,23a | KNNR 6 0502-03 Wartości w <m2> zostały policzone obwiednią wg rys, sytuacyjnego | Nawierzchnia z kostki brukowej betonowej grubości 8 cm na podsypce cementowo-piaskowej z wypełnieniem spoin piaskiem | m2 | 500
Razem dział: D-05,03,23a Wykonanie nawierzchni z kostki betonowej na podsypce cementowo-piskowej, kostka szara /zjazdy/
Razem dział: NAWIERZCHNIE
1.5 | DOCELOWA ORGANIZACJA RUCHU
1,5,1 | D-07,01,01 Oznakowanie poziome nawierzchni bitumicznych - na zimno, za pomocą mas chemoutwardzalnych grubowarstwowe wykonywane mechanicznie,
37 d,1,5,1 | D-07,01,01 | KNR AT-04 0204-01 | Oznakowanie poziome nawierzchni bitumicznych - na zimno, za pomocą mas chemoutwardzalnych grubowarstwowe wykonywane mechanicznie - oznakowanie gładkie | m2 | 180
Razem dział: D-07,01,01 Oznakowanie poziome nawierzchni bitumicznych - na zimno, za pomocą mas chemoutwardzalnych grubowarstwowe wykonywane mechanicznie,
1,5,2 | D-07,02,01 Oznakowanie pionowe , słupki do znaków drogowych
38 d,1,5,2 | D-07,02,01 | KNR 2-31 0702-01 | Słupki do znaków drogowych z rur stalowych o śr, 50 mm | szt, | 21
Razem dział: D-07,02,01 Oznakowanie pionowe , słupki do znaków drogowych
1,5,3 | D-07,02,01 Oznakowanie pionowe- znaki projektowane folia II generacji
39 d,1,5,3 | D-07,02,01 | KNR 2-31 0703-02 | Przymocowanie tablic znaków drogowych II gen, Znaki A (średnie) | szt, | 8
40 d,1,5,3 | D-07,02,01 | KNR 2-31 0703-02 | Przymocowanie tablic znaków drogowych II gen, Znaki D (średnie) | szt, | 19
41 d,1,5,3 | D-07,02,01 | KNR 2-31 0703-01 | Przymocowanie tablic znaków drogowych II gen, Znak T (średnie) | szt, | 5
42 d,1,5,3 | D-07,02,01 | KNR 2-31 0703-02 | Przymocowanie tablic znaków drogowych II gen, Znaki B (średnie) | szt, | 2
Razem dział: D-07,02,01 Oznakowanie pionowe- znaki projektowane folia II generacji
Razem dział: DOCELOWA ORGANIZACJA RUCHU
1.6 | ELEMENTY JEZDNI
1,6,1 | D-08,01,01b Ustawienie krawężników betonowych o wymiarach 15x30x100 cm i 15x22x100cm na ławie botnowej C12/15 z oporem,
43 d,1,6,1 | D-08,01,01b | KNR 2-31 0402-04 | Ława pod krawężniki betonowa z oporem | m3 | 86.83
44 d,1,6,1 | D-08,01,01b | KNNR 6 0401-02 | Krawężniki betonowe wystające o wymiarach 15x30 cm bez ław na podsypce piaskowej | m | 710
45 d,1,6,1 | D-08,01,01b | KNNR 6 0401-02 | Krawężniki betonowe wystające o wymiarach 15x22 cm bez ław na podsypce piaskowej-najazdowe, | m | 440
Razem dział: D-08,01,01b Ustawienie krawężników betonowych o wymiarach 15x30x100 cm i 15x22x100cm na ławie botnowej C12/15 z oporem,
1,6,2 | D-08,03,01 Ustawienie obrzeży betonowych 8x30x100 na ławie z betonu z betonu C12/15
46 d,1,6,2 | D-08,03,01 | KNR 2-31 0402-04 | Ława pod obrzeża betonowe z oporem | m3 | 46.4
47 d,1,6,2 | D-08,03,01 | KNNR 6 0404-03 | Obrzeża betonowe o wymiarach 30x8 cm na podsypce piaskowej, spoiny wypełnione piaskiem | m | 800
Razem dział: D-08,03,01 Ustawienie obrzeży betonowych 8x30x100 na ławie z betonu z betonu C12/15
Razem dział: ELEMENTY JEZDNI
1.7 | ZIELEŃ DROGOWA
1,7,1 | D- 09,01,01 Wykonanie trawników: humusowania z obsianiem, grubość 10 cm wraz z pielęgnacją trawników,
48 d,1,7,1 | D-09,01,01 | KNNR 1 0507-01 + KNNR 1 0507-02 Uproszczona Wartości w <m2> zostały policzone obwiednią wg rys, sytuacyjnego | Humusowanie skarp z obsianiem, przy grubości warstwy humusu 10 cm | m2 | 900
49 d,1,7,1 | D-09,01,01 | KNR 2-21 0702-01 Uproszczona | Pielęgnacja trawników, | m2 | 900
Razem dział: D- 09,01,01 Wykonanie trawników: humusowania z obsianiem, grubość 10 cm wraz z pielęgnacją trawników,
Razem dział: ZIELEŃ DROGOWA
1.8 | D-03,02,01 wyniesione przejście
50 d,1,8 |  | wycena indywidualna Uproszczona | Wykonanie wyniosienoego przejścia | szt | 1
51 d,1,8 |  | wycena indywidualna Uproszczona | Stały nadzór archeologiczny ( uzgodnidnie Wojewódzkiego Urzędu Ochrony Zabytków nr WZA,5183,3801,2013,MP) | szt | 1
Razem dział: D-03,02,01 wyniesione przejście
Razem dział: Przebudowa ul, Głównej (DP 2022D) w Smolcu
2 | KANALIZACJA DESZCZOWA
2.1 | D-03,02,01 Odtworzenie (wyznaczenie) trasy i punktów wysokościowych w terenie równinnym
52 d,2,1 | D-03,02,01 | KNNR 1 0111-01 | Roboty pomiarowe przy liniowych robotach ziemnych - trasa dróg w terenie równinnym, | km | 0.45
Razem dział: D-03,02,01 Odtworzenie (wyznaczenie) trasy i punktów wysokościowych w terenie równinnym
2.2 | D-03,02,01 Roboty ziemne wykonywane w 95% jako roboty mechaniczne i w 5% jako roboty ręczne wraz z załadunkiem i transportem gruntu na wysypisko,
53 d,2,2 | D-03,02,01 | KNR 2-01 0202-02 0214-04 | Roboty ziemne wykonywane koparkami przedsiębiernymi o poj,łyżki 0,40 m3 w gr,kat,III z transportem urobku samochodami samowyładowczymi, 95% mechanicznie | m3 | 738.76
54 d,2,2 | D-03,02,01 | KNR 2-01 0301-02 0214-04 | Ręczne roboty ziemne z transportem urobku samochodami samowyładowczymi na odległość 10 km (kat,gr,III) Ręcznie 5% robót | m3 | 38.88
55 d,2,2 | D-03,02,01 | KNR 2-01 0321-02 | Pełne umocnienie pionowych ścian wykopów liniowych o szerokości do 1 m i gł, do 3 m balami drewnianymi w gruntach suchych kat, III-IV z rozbiórką | m2 | 1335.96
56 d,2,2 | D-03,02,01 | KNR 2-01 0321-07 | Pełne umocnienie pionowych ścian wykopów liniowych o szerokości do 1 m i gł, do 3 m balami drewnianymi w gruntach suchych z rozbiórką-dodatek za każdy nast, 1 m szerokości | m2 | 1213.56
Razem dział: D-03,02,01 Roboty ziemne wykonywane w 95% jako roboty mechaniczne i w 5% jako roboty ręczne wraz z załadunkiem i transportem gruntu na wysypisko,
2.3 | D-03,02,01 Przekopy kontrolne
57 d,2,3 | D-03,02,01 | KNNR 1 0307-04 | Wykopy liniowe o szerokości 0,8-2,5 m i głębokości do 3,0 m o ścianach pionowych w gruntach suchych kat, III-IV | m3 | 85.5
58 d,2,3 | D-03,02,01 | KNNR 1 0313-04 | Ażurowe umocnienie ścian wykopów wraz z rozbiórką palami szalunkowymi stalowymi (wypraskami) w gruntach suchych ; wyk,o szer,do 1 m i głęb,do 3,0 m; grunt kat, III-IV | m2 | 114
59 d,2,3 | D-03,02,01 | KNNR 1 0318-03 z,o,2,11,4, 9911-02 | Zasypywanie wykopów o ścianach pionowych o szerokości 0,8-2,5 m i głęb,do 3,0 m w gr,kat, I-III | m3 | 85.5
Razem dział: D-03,02,01 Przekopy kontrolne
2.4 | D-03,02,01 Budowa kolektora wraz z próbą szczelności, rura DN 315 PEHD SN 8, podsypka z pisaku gr, 20 cm, zasypka z piasku do poziomu dołu konstrukcji jezdni,
60 d,2,4 | D-03,02,01 | KNR 2-01 0610-06 | Podsypka z piasku w gotowym suchym wykopie grubość 20 cm | m3 | 89.98
61 d,2,4 | D-03,02,01 | KNR-W 2-18 0408-05 z,sz,3,4, 9908 | Kanały z rur PEHD SN8 łączonych na wcisk o śr, zewn, 315 mm - wykopy umocnione | m | 409
62 d,2,4 | D-03,02,01 | KNR 2-01 0610-06 | Zasypka stabilizacyjna z piasku w gotowym suchym wykopie z gotowego kruszywa do poziomu dołu konstrukcji, | m3 | 115.59
63 d,2,4 | D-03,02,01 | KNR 2-02 1101-07 Uproszczona | Warstwy mrozoochronna z keramzytu, grubość warstwy 30 cm, Podkłady na podłożu gruntowym z ubitego kruszywa lekkiego - keramzytu | m3 | 45.62
64 d,2,4 | D-03,02,01 | KNR 2-01 0236-01 z,sz, 2,5,2, 9907 | Zagęszczenie nasypów ubijakami mechanicznymi; grunty sypkie kat, I-III Wskaźnik zagęszczenia Js = 0,98 | m3 | 115.59
65 d,2,4 | D-03,02,01 | KNR 2-18 0804-04 | Próba szczelności kanałów rurowych o śr,nom, 315 mm | m | 409
Razem dział: D-03,02,01 Budowa kolektora wraz z próbą szczelności, rura DN 315 PEHD SN 8, podsypka z pisaku gr, 20 cm, zasypka z piasku do poziomu dołu konstrukcji jezdni,
2.5 | D-03,02,01 Wykonanie przykanalików o średnicy 160 mm PEHD SN8, podsypka z piasku gr, 20 cm, zasypka z pisaku do poziomu dołu konstrukcji jezdni,
66 d,2,5 | D-03,02,01 | KNR 2-01 0610-06 | Podsypka z piasku w gotowym suchym wykopie grubość 20 cm | m3 | 9
67 d,2,5 | D-03,02,01 | KNR-W 2-18 0408-02 z,sz,3,4, 9908 | Kanały z rur PEHD SN8 łączonych na wcisk o śr, zewn, 160 mm | m | 45
68 d,2,5 | D-03,02,01 | KNR 2-01 0610-06 | Zasypka stabilizacyjna z piasku w gotowym suchym wykopie z gotowego kruszywa do poziomu dołu konstrukcji, | m3 | 40.8
69 d,2,5 | D-03,02,01 | KNR 2-01 0236-01 z,sz, 2,5,2, 9907 | Zagęszczenie nasypów ubijakami mechanicznymi; grunty sypkie kat, I-III Wskaźnik zagęszczenia Js = 0,98 | m3 | 40.8
Razem dział: D-03,02,01 Wykonanie przykanalików o średnicy 160 mm PEHD SN8, podsypka z piasku gr, 20 cm, zasypka z pisaku do poziomu dołu konstrukcji jezdni,
2.6 | D-03,02,01 Studnia 1200mm z dnem prefabrykowanym na podkładzie z betonu C8/10 gr, 10 cm i podsypce piaskowej 20cm, Zasypka z piasku do poziomu dołu konstrukcji jezdni,
70 d,2,6 | D-03,02,01 | KNR 2-01 0610-06 | Podsypka z piasku w gotowym suchym wykopie grubość 20 cm | m3 | 7.12
71 d,2,6 | D-03,02,01 | KNR 2-18 0609-01 | Podkład z betonu C8/10 pod studnie betonowe grubość 10 cm | m3 | 2.81
72 d,2,6 | D-03,02,01 | KNR 2-18 0613-03 | Studnie rewizyjne z kręgów betonowych o śr, 1200 mm w gotowym wykopie o głębokości 3 m, dno prefabrykowane z wyprofilowaną kinetą | stud, | 14
73 d,2,6 | D-03,02,01 | KNR 2-18 0613-04 | Studnie rewizyjne z kręgów betonowych o śr, 1200 mm w gotowym wykopie za każde 0,5 m różnicy głęb, | [0,5 m] stud, | -34
74 d,2,6 | D-03,02,01 | KNR 2-01 0610-06 | Zasypka stabilizacyjna z piasku w gotowym suchym wykopie z gotowego kruszywa do poziomu dołu konstrukcji, | m3 | 70.56
75 d,2,6 | D-03,02,01 | KNR 2-01 0236-01 z,sz, 2,5,2, 9907 | Zagęszczenie nasypów ubijakami mechanicznymi; grunty sypkie kat, I-III Wskaźnik zagęszczenia Js = 0,98 | m3 | 70.56
Razem dział: D-03,02,01 Studnia 1200mm z dnem prefabrykowanym na podkładzie z betonu C8/10 gr, 10 cm i podsypce piaskowej 20cm, Zasypka z piasku do poziomu dołu konstrukcji jezdni,
2.7 | D-03,02,01 Wykonanie studzienek ściekowych o średnicy 315 mm z osadnikiem, na podkładzie z betonu C8/10 gr, 10 cm, zasypka z piasku do poziomu dołu konstrukcji jezdni,
76 d,2,7 | D-03,02,01 | KNR 2-01 0610-06 | Podsypka z piasku w gotowym suchym wykopie grubość 10 cm | m3 | 0.28
77 d,2,7 | D-03,02,01 | KNR-W 2-18 0517-01 analogia | Studzienki kanalizacyjne systemowe o śr 315- mm | szt, | 13
78 d,2,7 | D-03,02,01 | KNR 2-18 0609-01 | Układanie mieszanki betonowej ręczne - korek betonowy C16/20 | m3 | 0.25
79 d,2,7 | D-03,02,01 | KNR 2-01 0610-06 | Zasypka stabilizacyjna z piasku w gotowym suchym wykopie z gotowego kruszywa do poziomu dołu konstrukcji, | m3 | 44.36
80 d,2,7 | D-03,02,01 | KNR 2-01 0236-01 z,sz, 2,5,2, 9907 | Zagęszczenie nasypów ubijakami mechanicznymi; grunty sypkie kat, I-III Wskaźnik zagęszczenia Js = 0,98 | m3 | 44.36
Razem dział: D-03,02,01 Wykonanie studzienek ściekowych o średnicy 315 mm z osadnikiem, na podkładzie z betonu C8/10 gr, 10 cm, zasypka z piasku do poziomu dołu konstrukcji jezdni,
2.8 | D-03,02,01 Wykonanie Osadnika zawiesiny mineralnej o średnicy 2300 mm, na podkładzie z betonu C8/10 gr, 10 cm, zasypka z piasku do poziomu dołu konstrukcji jezdni,
81 d,2,8 | D-03,02,01 | KNR 2-01 0610-06 | Podsypka z piasku w gotowym suchym wykopie grubość 10 cm | m3 | 0.02
82 d,2,8 | D-03,02,01 | KNR-W 2-18 0517-01 analogia | Studzienki kanalizacyjne systemowe o śr 315- mm | szt, | 1
83 d,2,8 | D-03,02,01 | KNR 2-18 0609-01 | Układanie mieszanki betonowej ręczne - korek betonowy C16/20 | m3 | 0.02
84 d,2,8 | D-03,02,01 | KNR 2-01 0610-06 | Zasypka stabilizacyjna z piasku w gotowym suchym wykopie z gotowego kruszywa do poziomu dołu konstrukcji, | m3 | 57.94
85 d,2,8 | D-03,02,01 | KNR 2-01 0236-01 z,sz, 2,5,2, 9907 | Zagęszczenie nasypów ubijakami mechanicznymi; grunty sypkie kat, I-III Wskaźnik zagęszczenia Js = 0,98 | m3 | 57.94
Razem dział: D-03,02,01 Wykonanie Osadnika zawiesiny mineralnej o średnicy 2300 mm, na podkładzie z betonu C8/10 gr, 10 cm, zasypka z piasku do poziomu dołu konstrukcji jezdni,
Razem dział: KANALIZACJA DESZCZOWA
3 | REZERWA KOSZTÓW NA KOLIZJE SIECI
3.1 | D - 01,03,05 - Zabezpieczenie lub przebudowa istniejącego wodociągu
86 d,3,1 |  | kalkulacja szacunkowa Uproszczona | Zabezpieczenie lub przebudowa istniejącego wodociągu, | m | 30
87 d,3,1 |  | kalkulacja szacunkowa Uproszczona | Zabezpieczenie lub przebudowa istniejącj kanalizacji sanitarnej, | m | 60
Razem dział: D - 01,03,05 - Zabezpieczenie lub przebudowa istniejącego wodociągu
3.2 | D - 01,03,05 - Zabezpieczenie lub przebudowa istniejącego gazociągu
88 d,3,2 |  | kalkulacja szacunkowa Uproszczona | Zabezpieczenie lub przebudowa istniejącego gazociągu, | m | 15
Razem dział: D - 01,03,05 - Zabezpieczenie lub przebudowa istniejącego gazociągu
3.3 | D - 01,03,05 - Zabezpieczenie istniejącej infrastrukturu - rury ochronne ( jedn, miary m )
89 d,3,3 | D-01,03,05 | E 0510 0400-09 | Przepusty wykonane wykopem otwartym, ręcznie z rur ochronych dwudzielnych na głębokości do 1,1 m w gruncie kat, IV, analogia zabezpieczenie istn, kanalizacji kablowej | m | 20
Razem dział: D - 01,03,05 - Zabezpieczenie istniejącej infrastrukturu - rury ochronne ( jedn, miary m )
Razem dział: REZERWA KOSZTÓW NA KOLIZJE SIECI
Razem DZIAŁ 1,2,3 netto:
VAT:
Razem DZIAŁ 1,2,3 brutto:
|  | Smolec nakładka asfaltowa od znaku A3 przy ul. Wierzbowej do drogi 2021D ( droga 2022 D długość odcinka 1445 m, śr. szer. jezdni 5,3 m) |  | jedn. | obmiar | cena jedn. Netto | cena jedn. brutto | Wartość brutto [obmiar*cena jedn. Brutto]
|  | 1 | Wykonanie warstwy ścieralnej nawierzchni z mieszanek mineralno – asfaltowych o uziarnieniu 0-11,2 o grubości po zagęszczeniu 4 cm (w tym oczyszczenie i skropienie nawierzchni) | m2 | 7658.5
|  | 2 | Wyrównanie istniejącej podbudowy (tj. nawierzchni bitumicznej) poprzez wykonanie warstwy profilującej z mieszanki mineralno – asfaltowej o grubości po zagęszczeniu do 4 cm (w tym oczyszczenie i skropienie nawierzchni) | t | 758
|  | 3 | Frezowanie nawierzchni bitumicznej o średniej gr. 4 cm na połączeniach technologicznych (5,3x2+10,6x2 +22,5) włączenia dróg gminnych | m2 | 54.3
|  | 4 | Remont cząstkowy nawierzchni jezdni bez cięcia piłą asfaltobetonu | t | 40
|  | 6 | Przebudowa zjazdów o nawierzchni twardej oraz skrzyżowań z drogami gminnymi w zakresie przełożenia kostki betonowej, regulacji krawężnika i regulacji grubości podbudowy) | m2 | 100
|  | 5 | Przebudowa skrzyżowań z drogami gminnymi o nawierzchni bitumicznej w zakresie dostosowania rzędnych drogi gminnej | m2 | 58
|  | 7 | Wykonanie zjazdów ziemnych z tłucznia o frakcji 0- 31,5mm gr. 10 cm po zagęszczeniu | m2 | 43.4
|  | 8 | Roboty ziemne pod wykonanie pobocza o średniej szerokości 70cm i gr. 20cm i wykonanie poboczy z kruszywa łamanego stabilizowanego mechanicznie o frakcji 0/31,5mm | m3 | 151.72
[5 empty] | razem netto |  | razem brutto
PODSUMOWANIE KOSZTORYSÓW OFERTOWYCH
Temat zadania: „Przebudowa drogi powiatowej nr 1989D polegająca na budowie chodnika w miejscowości Glinica, gmina Jordanów Śląski "
Nazwa kosztorysu ofertowego | [5 empty] | Wartość końcowa brutto
Przebudowa ul, Głównej (DP 2022D) w Smolcu
Smolec nakładka asfaltowa od znaku A3 przy ul. Wierzbowej do drogi 2021 (droga 2022 D długość odcinka 1445 m, śr. szer. jezdni 5,3 m)
Wartość kosztorysowa brutto
Ogółem kosztorys ofertowy wynosi:
brutto: ,,,,,,,,,,,,,,,,,,,,,,,,,,,,,,,,,,,,,,,,,,,, zł,
Ogółem brutto słownie: ,,,,,,,,,,,,,,,,,,,,,,,,,,,,,,,,,,,,,,,,,,,,,,,,,,,,,,,,,,,,,,,,,,,,,,,,,,,,,,,,,,,,,,,,,,,,,,,,,,,,,,,,,,,,,,,,,,,,,,,,,,,,,,,,