## Łozina
SP.ZP.272.33.2017.II.DT |  | KOSZTORYS OFERTOWY |  |  | Załącznik 2.2. do SIWZ
Poprawa bezpieczeństwa na drodze powiatowej nr 1341D w m. Łozina, gm. Długołęka.
Lp. | Podstawa | Opis | Jednostka | Obmiar | Cena jedn. | Iloczyn
CIĄG PIESZY + PERON PRZYSTANKOWY
1 d.1.1 | KNR 2-01 0119-03 | Roboty pomiarowe przy liniowych robotach ziemnych - trasa drogi w terenie równinnym | km | 0.215
2 d.1.1 | KNR 2-31 0806-08 | Mechaniczne rozebranie nawierzchni z kostki kamiennej rzędowej o wysokości 18 cm na podsypce cementowo-piaskowej | m2 | 50
3 d.1.1 | KNR 2-01 0205-04 0214-04 | Roboty ziemne wykonywane koparkami podsiębiernymi o poj. łyżki 0.25 m3 w gruncie kat. III z transportem urobku samochodami samowyładowczymi na odległość 5 km MIEJSCE WYWOZU PO STRONIE WYKONAWCY PRAC | m3 | (483+24)*0,4=202,8
4 d.1.1 | KNR 2-31 0103-04 | Mechaniczne profilowanie i zagęszczenie podłoża pod warstwy konstrukcyjne nawierzchni w gruncie kat. I-IV | m2 | 483+24=507
5 d.1.1 | KNNR 6 0104-01 | Warstwy odsączające zagęszczane mechanicznie o gr.10 cm | m2 | 483+24=507
6 d.1.1 | KNR 2-31 1407-03 | Wypełnienie przekopów piaskiem stabilizowanym cementem z mechanicznym przygotowaniem mieszanki (50 kg cementu na 1 m3 mieszanki) | m3 | 483*0,15=72,45
7 d.1.1 | KNR 2-31 0118-01 | Pielęgnacja piaskiem z polewaniem wodą podbudowy z mieszanki betonowej i z gruntu stabilizowanego cementem | m2 | 483
8 d.1.1 | KNR 2-31 0114-05 0114-06 | Podbudowa z kruszywa łamanego - warstwa dolna o grubości po zagęszczeniu 20 cm | m2 | 420+24=444
9 d.1.1 | KNR 2-31 0511-03 | Nawierzchnie z kostki brukowej betonowej grubość 8 cm na podsypce cementowo-piaskowej Kostka szara. | m2 | 290+24=314
10 d.1.1 | KNR 2-25 0407-03 ANALOGIA | Nawierzchnie z płyt wielootworowych 0,6 x 0,9 x 0.1m (nie Meba, nie Jomb) | m2 | 130
11 d.1.1 | KNR-W 5-10 0323-01 | Cięcie nawierzchni z mas mineralno-asfaltowych na głębokość 5 cm - mechanicznie. Krotność = 2.5 | m | 115
12 d.1.1 | KNR 2-31 0813-05 Analogia | Rozebranie krawężników kamiennych 20x25 cm na podsypce cementowo-piaskowej. Krawężniki częściowo zatopione w nawierzchni bitumicznej. Krotność = 1.5 | m | 115
13 d.1.1 | KNR 4-01 0108-11 0108-12 Analogia | Załadunek i wywiezienie gruzu spryzmowanego samochodami samowyładowczymi na odległość 5 km MIEJSCE WYWOZU PO STRONIE WYKONAWCY | m3 | 115*0,2*0,25*1,3+50*0,2*1,3=20,475
14 d.1.1 | KNR 2-31 0407-03 | Obrzeża betonowe o wymiarach 30x8 cm na podsypce piaskowej z wypełnieniem spoin piaskiem | m | 210+40=250
15 d.1.1 | KNR 2-31 0403-04 | Krawężniki betonowe wystające o wymiarach 20x30 cm na podsypce cementowo-piaskowej | m | 210+25+20=255
16 d.1.1 | KNR 2-31 0402-04 | Ława pod krawężniki/obrzeża betonowa z oporem | m3 | 250*0,03+255*0,08=27,9
ŁUKI
17 d.1.2 | KNR 2-01 0205-04 0214-04 | Roboty ziemne wykonywane koparkami podsiębiernymi o poj. łyżki 0.25 m3 w gruncie kat. III z transportem urobku samochodami samowyładowczymi na odległosć 5 km MIEJSCE WYWOZU PO STORNIE WYKONAWCY | m3 | 45*0,6*0,6+60*0,8*0,6=45
18 d.1.2 | KNR 2-31 0103-04 | Mechaniczne profilowanie i zagęszczenie podłoża pod warstwy konstrukcyjne nawierzchni w gruncie kat. I-IV | m2 | 45*0,6+60*0,8=75
19 d.1.2 | KNR 2-31 1407-03 | Wypełnienie przekopów piaskiem stabilizowanym cementem z mechanicznym przygotowaniem mieszanki (50 kg cementu na 1 m3 mieszanki) | m3 | 45*0,6*0,2+60*0,8*0,2=15
20 d.1.2 | KNR 2-31 0118-01 | Pielęgnacja piaskiem z polewaniem wodą podbudowy z mieszanki betonowej i z gruntu stabilizowanego cementem | m2 | 75
21 d.1.2 | KNR 2-31 0114-05 0114-06 | Podbudowa z kruszywa łamanego - warstwa dolna o grubości po zagęszczeniu 20 cm | m2 | 45*0,5+60*0,7=64,5
22 d.1.2 | KNR 2-31 0302-03 Analogia | Nawierzchnia z kostki kamiennej rzędowej o wysokości 18 cm na podsypce cementowo-piaskowej (kostka kamienna staroużyteczna, odbiór kostki z bazy Obwodu Drogowego, Sulimów, ul. Kochanowskiego 36) | m2 | 60*0,4+60*0,6=60
ODWODNIENIE
23 d.1.3 | KNK 2-06 0802-01 | Ręczna rozbiórka nawierzchni bitumicznej o grub.warstwy 3 cm Krotność = 4 | m2 | 2*1*1=2
24 d.1.3 | KNR 2-31 0805-03 ANALOGIA | Ręczne rozebranie nawierzchni z kostki BETONOWEJ o wysokości 8 cm na podsypce cementowo-piaskowej | m2 | 16+4=20
25 d.1.3 | KNR 2-01 0205-04 0214-04 | Roboty ziemne wykonywane koparkami podsiębiernymi o poj. łyżki 0.25 m3 w gruncie kat. III z transportem urobku samochodami samowyładowczymi na odległość 5 km MIEJSCE WYWOZU PO STORNIE WYKONAWCY PRAC | m3 | (1+1+16+4)*1,5=33
26 d.1.3 | KNNR 4 1410-02 | Podłoża betonowe o grubości 10 cm | m3 | 2*0,7*0,7*0,1+1,5*1,5*0,1=0,323
27 d.1.3 | KNR-W 2-18 0524-01 | Studzienki ściekowe uliczne betonowe o śr. 500 mm z osadnikiem i syfonem | szt. | 2
28 d.1.3 | KNR-W 2-18 0513-01 | Studnie rewizyjne z kręgów betonowych o śr. 1000 mm w gotowym wykopie o głębok. 3m | stud. | 1
29 d.1.3 | kalkulacja własna | Wykonanie przecisku sterowanego pod jezdnią dla przykanalika fi 160mm (w tym koszt rur) - podłączenie wpustu deszczowego do studni | m | 15
30 d.1.3 | KNR 2-28 0506-02 | Przykanaliki z rur kielichowych z PVC o śr. nom. 150 mm | m | 5
31 d.1.3 | kalkulacja własna | Wykonanie przecisku sterowanego pod jezdnią dla kolektora fi 300mm (w tym koszt rur) - podłaczenie nowej studni do istniejącej KD | m | 25
32 d.1.3 | kalkulacja własna | Usunięcie kolizji kolektora fi 300 z siecią wodociągową | szt | 1
33 d.1.3 | KNKRB 1 0213-07 | Zasypanie wykopów fundamentowych,rowów,wykopów obiektowych w grncie kat. III-IV z zagęszczeniem gr. 25 cm ubijakami mechanicznymi | m3 | 30
34 d.1.3 | KNR 2-31 0114-05 0114-06 | Podbudowa z kruszywa łamanego - warstwa dolna o grubości po zagęszczeniu 20 cm | m2 | 20
35 d.1.3 | KNR 2-31 0511-03 | Nawierzchnie z kostki brukowej betonowej grubość 8 cm na podsypce cementowo-piaskowej (kostka pochodząca z rozbiórki do ponownego wbudowania) | m2 | 20
36 d.1.3 | KNR 2-31 0310-01 0310-02 | Nawierzchnia z mieszanek mineralno-bitumicznych grysowych - warstwa wiążąca asfaltowa - grubość po zagęszczeniu 7 cm | m2 | 2*0,7+115*0,5=58,9
37 d.1.3 | KNR 2-31 1004-07 | Skropienie nawierzchni drogowej asfaltem Krotność = 2 | m2 | 2*0,7+115*0,5=58,9
38 d.1.3 | KNR 2-31 0310-05 0310-06 | Nawierzchnia z mieszanek mineralno-bitumicznych grysowych - warstwa ścieralna asfaltowa - grubość po zagęszczeniu 5 cm | m2 | 2*0,7+115*0,5=58,9
OZNAKOWANIE POZIOME
39 d.1.4 | kalkulacja własna | Montaż słupków U-12c wykonanych z PCV na chodniku (barwa biało-czerwona) | szt | 50
40 d.1.4 | KNR AT-04 0204-01 | Oznakowanie poziome nawierzchni bitumicznych - na zimno, za pomocą mas chemoutwardzalnych grubowarstwowe wykonywane mechanicznie - oznakowanie gładkie | m2 | 30
Razem wartość kosztorysowa netto:
Podatek VAT ……..%
Wartość kosztorysowa brutto: