## Arkusz2
SP.ZP.272.35.2017.II.DT |  | KOSZTORYS OFERTOWY |  |  | Załącznik 2.2. do SIWZ
Temat zadania: „Przebudowa drogi powiatowej nr 1925D polegająca na budowie chodnika, zatoki i utwardzonego pobocza w miejscowości Jeszkowice, gmina Czernica - Część III"
Odcinek I - budowa chodnika
Lp, | Podstawa | Opis | Jednostk.obmiaru, | Obmiar | Cena jednostk. (netto) | Wartość (netto)
1 | Odcinek I- budowa chodnika -------------------------------------------------------------------------------------------------------------------------------------------------ROBOTY PRZYGOTOWAWCZE
1 d,1 | KNR 2-01 0119-03 | Roboty pomiarowe przy liniowych robotach ziemnych - trasa drogi w terenie równinnym (280m+70m=350m) | km | 0.35
Razem dział: ROBOTY PRZYGOTOWAWCZE
2 | ROBOTY ROZBIÓRKOWE
2 d,2 | KNR 2-31 0814-05 ANALOGIA | Rozebranie nieregularnego opornika kamiennego, wtopionego 15x30cm na podsypce cementowo-piaskowej z wywózką i zagospodarowaniem we własnym zakresie Wykonawcy, | m | 261
3 d,2 | KNR AT-03 0101-02 | Roboty remontowe - cięcie piłą nawierzchni bitumicznych na gł, 6-10 cm, o szerokości od 2 do 5 cm przy krawędzi jezdni, | m | 280
4 d,2 | KNR 2-01 0206-04 0214-04 | Roboty ziemne wykonywane koparkami podsiębiernymi o poj, łyżki 0,60 m3 w gruncie kat, III z transportem urobku samochodami samowyładowczymi na zagospodarowanie we własnym zakresie Wykonawcy ( analogia - na odległość 10 km) Wykop dla cieku i krawężnika, | m3 | 44.67
5 d,2 | KNR 2-31 0803-03 0803-04 | Mechaniczne rozebranie nawierzchni z mieszanek mineralno-bitumicznych o grubości 12 cm, Rozbiórka zjazdów i dojść do furtek, | m2 | 11.09
6 d,2 | KNR 2-31 0810-03 0810-04 | Ręczne rozebranie nawierzchni z betonu o grubości 15 cm ,nawierzchnie zjazdów i dojść do furtek, | m2 | 48.8
7 d,2 | KNR 2-31 0805-03 ANALOGIA | Ręczne rozebranie nawierzchni z kostki kamiennej nieregularnej o wysokości 8 cm na podsypce cementowo-piaskowej ANALOGIA Ręczne rozebranie nawierzchni z kostki betonowej regularnej o wysokości 8 cm na podsypce cementowo-piaskowej, rozbiórka zjazdów i dojść do furtek, | m2 | 8.8
8 d,2 | KNR 19-01 0118-17 analogia | Wywóz gruzu, odpadów bitumicznych i betonowych samochodami samowyładowczymi i zagospodarowanie we własnym zakresie Wykonawcy, | m3 | 23.63
Razem dział: ROBOTY ROZBIÓRKOWE
3 | CHODNIK I ZJAZDY
9 d,3 | KNR 2-01 0206-01 0214-01 | Roboty ziemne wykonywane koparkami podsiębiernymi o poj, łyżki 0,40 m3 w gruncie kat, I-II z transportem urobku samochodami samowyładowczymi i zagospodarowaniem we własnym zakresie Wykonawcy, (48m2x ,24m; 11,09x0,36m; 8,8m2x0,31m; 67,11m2x0,4; razem 135,8m2) ZJAZDY | m3 | 45.27
10 d,3 | KNR 2-01 0206-01 | Roboty ziemne wykonywane koparkami podsiębiernymi o poj, łyżki 0,40 m3 w gruncie kat, I-II z transportem urobku samochodami samowyładowczymi i jego zagospodarowanie we własnym zakresie Wykonawcy,(14,92m2x0,36m; 12m2x0,3m; 1,8m2x0,26m; 388,37m2x0,26m; razem 417,09m2,) CHODNIK | m3 | 110.42
11 d,3 | KNR 2-31 0402-04 | Ława z betonu C 12/15 pod ciek przykrawężnikowy i krawężniki betonowe z oporem [( 0,32x0,15+0,15x0,15+0,15x0,30)x280 =32,34m3], | m3 | 32.34
12 d,3 | KNR 2-31 0606-03 ANALOGIA | Ściek przykrawężnikowy wykonany z dwóch rzędów kostki betonowej 16 x 16x16 na podsypce cementowo piaskowej 1:3 gr,2cm,Wypełnienie szczelin pomiędzy kostkami płynną zaprawą cementową, (280m/89,6m2) | m | 280
13 d,3 | KNR 2-31 0403-03 | Krawężniki betonowe wystające o wymiarach 15x30 cm na podsypce cementowo-piaskowej, wyniesiony w świetle 12 cm , | m | 183
14 d,3 | KNR 2-31 0402-04 | Ława z oporem z betonu C 12/15 pod najazdowe krawężniki betonowe (97mx 0,08m3/m=7,76m3), | m3 | 7.76
15 d,3 | KNR 2-31 0403-03 | Ustawienie krawężnika betonowego najazdowego 15x22 cm na podsypce cementowo-piaskowej ( na w/w ławie), wyniesiony w świetle 3 cm , | m | 97
16 d,3 | KNR 2-31 0402-03 ANALOGIA | Ława betonowa z betonu C 12/15 dla krawężników betonowych ułożonych na płask ( w bramach do posesji) , [(0,30x0,15+0,25x0,15)x59,5=4,91m3] | m3 | 4.91
17 d,3 | KNR 2-31 0403-03 | Ustawienie krawężników betonowych o wymiarach 15x30 cm na podsypce cementowo-piaskowej montowane na płasko na zjazdach (na w/w ławie , (59,5mb) , | m | 59.5
18 d,3 | KNR 2-31 0402-04 analogia | Ława betonowa z oporem- z betonu C 12/15 pod obrzeża betonowe , (77mx0,043m3/m , oddzielenie wjazdów od chodników) | m3 | 3.311
19 d,3 | KNR 2-31 0407-03 | Obrzeża betonowe o wymiarach 8x30cm na podsypce piaskowej z wypełnieniem spoin piaskiem (na w/w ławie- 77mb, oddzielenie wjazdów od chodników)), | m | 77
20 d,3 | KNR 2-31 0402-04 analogia | Ława betonowa z oporem- z betonu C 12/15 pod obrzeża betonowe , (240mx0,043m3/m , od strony ogrodzeń ) | m3 | 10.32
21 d,3 | KNR 2-31 0407-03 | Obrzeża betonowe o wymiarach 8x30cm na podsypce piaskowej z wypełnieniem spoin piaskiem (na w/w ławie- 240mb, od strony ogrodzeń), | m | 240
22 d,3 | KNNR 6 0104-01 Analogia | Warstwy odsączające zagęszczane mechanicznie o gr,10 cm, Dla chodnika i zjazdów, (417,09m2+135,8m2= 552,89m2), | m2 | 552.89
23 d,3 | KNR 2-31 0114-05 Analogia | Podbudowa z kruszywa łamanego 0/63- warstwa dolna o grubości po zagęszczeniu 20 cm ZJAZDY | m2 | 135.8
24 d,3 | KNR 2-31 0114-05 | Podbudowa z kruszywa łamanego - warstwa dolna o grubości po zagęszczeniu 15 cm CHODNIK | m2 | 417.09
25 d,3 | KNR 2-31 0511-03 | Nawierzchnie z kostki brukowej betonowej o grubości 8 cm na podsypce cementowo-piaskowej gr,3cm,Kolor czerwony kostki betonowej, ZJAZDY | m2 | 135.8
26 d,3 | KNR 2-31 0511-03 | Nawierzchnie z kostki brukowej betonowej o grubości 8 cm na podsypce cementowo-piaskowej gr,3cm, Kolor szary kostki betonowej, CHODNIK 417,09 m2, | m2 | 417.09
Razem dział: CHODNIKI I ZJAZDY
4 | NAWIERZCHNIA BITUMICZNA - jezdnia przy chodniku
27 d,4 | KNR AT-03 0102-01 | Roboty remontowe - frezowanie nawierzchni bitumicznej o gr, do 4 cm z wywozem materiału z rozbiórki na odl, do 2 km (280mx0,6m=168m2) | m2 | 168
28 d,4 | KNR 2-31 1004-06 | Mechaniczne czyszczenie nawierzchni drogowej ulepszonej (bitum) (280x0,6) | m2 | 168
29 d,4 | KNR 2-31 1004-07 | Skropienie nawierzchni drogowej asfaltem w ilości 0,7 kg/m2 | m2 | 168
30 d,4 | KNR 2-31 0310-05 0310-06 | Nawierzchnia z mieszanek mineralno-asfaltowej 0/11,2 - warstwa ścieralna asfaltowa - grubość po zagęszczeniu 4 cm, dla KR-2, | m2 | 168
Razem dział: NAWIERZCHNIA BITUMICZNA - jezdnia przy chodniku
5 | INFRASTRUKTURA PODZIEMNA -przy chodniku
31 d,5 | KNR 2-31 1406-04 | Regulacja pionowa studzienek dla zaworów wodociągowych i gazowych, przesunięcie hydrantów | szt, | 3
Razem dział: INFRASTRUKTURA PODZIEMNA
6 | ODWODNIENIE -przy chodniku
32 d,6 | KNR 2-31 0803-03 0803-04 | Mechaniczne rozebranie nawierzchni z mieszanek mineralno-bitumicznych o grubości 12 cm, Rozbiórka jezdni dla studni wpustu ulicznego, (1,5mx1m)x2lok,=3m2) | m2 | 3
33 d,6 | KNR 2-01 0206-04 0214-04 | Roboty ziemne wykonywane koparkami podsiębiernymi o poj, łyżki 0,60 m3 w gruncie kat, III z transportem urobku samochodami samowyładowczymi na zagospodarowanie we własnym zakresie Wykonawcy, Wykop dla studni wpustów ulicznych , (gł, 1,24m, /1,5x1,5x1,24/x3lok,=8,37m3), | m3 | 8.37
34 d,6 | KNR AT-03 0101-02 | Roboty remontowe - cięcie piłą nawierzchni bitumicznych na gł, 6-10 cm, w jezdni,( 4,6mx4szt,=18,4m) (dwie lokalizacje dla przykanalików) | m | 18.4
35 d,6 | KNR 2-31 0803-03 0803-04 | Mechaniczne rozebranie nawierzchni z mieszanek mineralno-bitumicznych o grubości do 10cm, Rozbiórka nawierzchni dla przykanalików (2-lokalizacje, 1,4mx5mx2szt=14m2), | m2 | 14
36 d,6 | KNR 2-01 0206-04 0214-04 | Roboty ziemne wykonywane koparkami podsiębiernymi o poj, łyżki 0,60 m3 w gruncie kat, III z transportem urobku samochodami samowyładowczymi na zagospodarowanie we własnym zakresie Wykonawcy, Wykop dla przykanalików na głębokość 77cm-80cm , szerok, 0,8m - 1,4m w jezdni i w poboczu , | m3 | 24.64
37 d,6 | KNR 2-01 0206-01 | Roboty ziemne wykonywane koparkami podsiębiernymi o poj, łyżki 0,40 m3 w gruncie kat, I-II z transportem urobku samochodami samowyładowczymi i jego zagospodarowanie we własnym zakresie Wykonawcy, [((2mx2m)x1,8m)x2szt=14,4m3] (dla studni rewizyjnych fi 1000) | m3 | 14.4
38 d,6 | KNR 2-01 0206-01 | Roboty ziemne wykonywane koparkami podsiębiernymi o poj, łyżki 0,40 m3 w gruncie kat, I-II z transportem urobku samochodami samowyładowczymi i jego zagospodarowanie we własnym zakresie Wykonawcy, [(1,15mx1,12m)x35m +(1,15x1,12)x10m=57,96m3] (dla rur fi 315), | m3 | 57.96
39 d,6 | KNR 2-31 0105-01 0105-02 | Podsypka piaskowa z zagęszczeniem ręcznym - 10cm grubość warstwy po zagęszczeniu, (1,5mx1,5m)x2szt=4,5m2 / 0,45m3),dla studni wpustów ulicznych | m2 | 4.5
40 d,6 | KNR 2-31 0105-01 0105-02 | Podsypka piaskowa z zagęszczeniem ręcznym - 15cm grubość warstwy po zagęszczeniu, (dł,razem 65m /69,75m2 /10,46m3 ), dla przykanalików fi 160 i rur fi 315 | m2 | 69.75
41 d,6 | KNR 2-23 0105-01 | Podbudowa betonowa - ławy z betonu C 16/20 zagęszczana ręcznie o grubości 15 cm dla studni rewizyjnych i wpustów ulicznych, ( 5szt,) | m2 | 0.69
42 d,6 | KNR 2-18 0613-01 analogia | Studnie rewizyjne z kręgów żelbetonowych o śr, 1000 mm w gotowym wykopie o głębokości 1,5 m z pokrywą żelbetową nadstudzienną z włazem żeliwnym fi 600 typu ciężkiego, ( 2 szt, ) | stud, | 2
43 d,6 | KNNR 4 1424-01 analogia | Studzienki ściekowe uliczne jezdniowe z rur betonowych o średnicy fi 500 z osadnikiem z zamontowaniem wpustu ulicznego żeliwnego typu ciężkiego ( max, wys 1,25) | szt, | 3
44 d,6 | KNR 2-18 0511-03 analogia | Kanały rurowe - rury z PVC o średnicy fi 315mm o SN 8 uszczelniane uszczelką gumową, | m | 45
45 d,6 | KNR 2-28 0506-02 analogia | Przykanaliki z PVC SN 8 o śr, nom, 160 mm | m | 20
46 d,6 | KNR 2-28 0501-09 | Obsypka rurociągu piaskiem dowiezionym, do wysokości 15cm ponad rury fi 160 i fi 315 | m3 | 26.86
47 d,6 | KNR 2-28 0501-07 Analogia | Podłoża z kruszyw naturalnych grubości 25 cm, zasypanie kruszywem kamiennym 0/63 wykopów nad obsypkami rur fi 315 i fi 160 ( 77,75m3/19,44m3), | m2 | 77.75
48 d,6 | KNR-W 2-01 0409-01 | Rozplantowanie ręczne ziemi wydobytej z wykopów - za 1 m3 ziemi wzdłuż 1 m krawędzi wykopu - kat, gruntu I-II, Zasypanie góry wykopu ( rury fi 315) gruntem z odkładu, o grubości 35cm po zagęszczeniu, (1,15x30x0,35=12,08m3/34,5m2) | m3 | 12.08
49 d,6 | KNR 2-31 0202-03 0202-04 Analogia | Nawierzchnia żwirowa - górna warstwa jezdni rozścielana ręcznie - grubość po zagęszczeniu 25 cm, Wykonanie nawierzchni z kruszywa kamiennego łamanego 0/31,5 (nawierzchnia pętli autobusowej po przekopie), (1,15x15= 17,25m2) | m2 | 17.25
50 d,6 | KNR 2-31 1004-07 | Skropienie nawierzchni drogowej asfaltem w ilości 0,7 kg/m2, Lok, przy studniach wpustów, (1,4x4,6x2lok,=12,88m2) | m2 | 12.88
51 d,6 | KNNR 6 0308-03 z,o,2,6, 9901-02 | Nawierzchnie z mieszanek mineralno-bitumicznych asfaltowych o grubości 6 cm (warstwa wiążąca gr, 12cm z 0/16 dla KR-2) - roboty na poszerzeniach,przekopach lub pasach węższych niż 2,5,m ( lok, przy studniach wpustów),Krotność=2 | m2 | 12.88
52 d,6 | KNR 2-31 0310-05 0310-06 | Nawierzchnia z mieszanek mineralno-asfaltowej 0/11,2 - warstwa ścieralna asfaltowa - grubość po zagęszczeniu 4 cm, dla KR-2, | m2 | 12.88
53 d,6 | KALKULACJA WŁASNA Uproszczona | Montaż zaworu zwrotnego , klapowego na rurze fi 315 wraz z zaworem | szt | 2
Razem dział: ODWODNIENIE- przy chodniku
7 | ZIELEŃ i RÓW- przy chodniku
54 d,7 | KNR 2-31 1403-06 | Oczyszczenie rowów z namułu o grub, 30 cm z wyprofilowaniem skarp rowu | m | 10
55 d,7 | KNR 2-01 0510-01 0510-02 | Humusowanie skarp z obsianiem przy grubości warstwy humusu 10 cm | m2 | 50
56 d,7 | KNR 2-01 0307-01 z,sz, 2,2 | Roboty ziemne z przewozem gruntu taczkami na odległość do 10 m (kat, gruntu I-II) Grunt uprzednio odspojony, Plantowanie terenów zielonych (70m2x0,2m=14m3) | m3 | 14
57 d,7 | KNNR 1 0507-01 | Humusowanie z obsianiem przy grubości warstwy humusu 5 cm,Tereny przy chodniku | m2 | 30
Razem dział: ZIELEŃ i RÓW przy chodniku
8 | Odcinek II ---------------------------------------------------------------------------------------------------------------------------------------------- - ZATOKA -autobusowa
58 d,8 | KNR 2-01 0119-03 | Roboty pomiarowe przy liniowych robotach ziemnych - trasa drogi w terenie równinnym, Zatoka autobusowa, Krotność = 5 | km | 0.035
Razem dział: ZATOKA -pomiary i geodezja
9 | ZATOKA - ROBOTY ROZBIÓRKOWE
59 d,9 | KNR 2-31 0802-07 z,o,2,13, 9902-01 + kalkulacja własna | Mechaniczne rozebranie podbudowy z kruszywa kamiennego - frezowiny o grubości 15 cm ,Wywóz urobku na odległość do 2 km, | m2 | 125
60 d,9 | KNR AT-03 0101-02 | Roboty remontowe - cięcie piłą nawierzchni bitumicznych na gł, 6-10 cm, na krawędzi jezdni, | m | 35
61 d,9 | KNR AT-03 0102-01 | Roboty remontowe - frezowanie nawierzchni bitumicznej o gr, do 4 cm z wywozem materiału z rozbiórki na odl, do 2 km (35mx0,6m=21m2) | m2 | 21
62 d,9 | KNR 2-31 0803-01 0803-02 | Ręczne rozebranie nawierzchni z mieszanek mineralno-bitumicznych o grubości 8 cm (krawędz jezdni 0,04mx35m=1,4m2) | m2 | 1.4
63 d,9 | KNR 2-01 0206-01 0214-01 | Roboty ziemne wykonywane koparkami podsiębiernymi o poj, łyżki 0,40 m3 w gruncie kat, I-II z transportem urobku samochodami samowyładowczymi i zagospodarowaniem we własnym zakresie Wykonawcy, (125m2x0,35m=43,75m3) | m3 | 43.75
64 d,9 | KNR 2-31 0103-04 z,o,2,13, 9902-01 | Mechaniczne profilowanie i zagęszczenie podłoża pod warstwy konstrukcyjne nawierzchni w gruncie kat, I-IV , Koryto zatoki, | m2 | 125
65 d,9 | KNR 2-31 0805-03 ANALOGIA | Ręczne rozebranie nawierzchni z kostki kamiennej nieregularnej o wysokości 8 cm na podsypce cementowo-piaskowej ANALOGIA Ręczne rozebranie nawierzchni z kostki betonowej regularnej o wysokości 8 cm na podsypce cementowo-piaskowej, rozbiórka chodnika ze złożeniem kostki obok do ponownego wbudowania, (2mx2m=4m2), | m2 | 4
Razem dział: ZATOKA - ROBOTY ROZBIÓRKOWE
10 | ODWODNIENIE ZATOKI
66 d,10 | KNR 2-01 0206-01 | Roboty ziemne wykonywane koparkami podsiębiernymi o poj, łyżki 0,40 m3 w gruncie kat, I-II z transportem urobku samochodami samowyładowczymi i jego zagospodarowanie we własnym zakresie Wykonawcy, Dla studni wpustu i przykanalika, (1,5mx1,5mx1,5m)+(8mx1mx0,8m)=9,78m3 | m3 | 9.78
67 d,10 | KNR 2-31 0105-01 0105-02 | Podsypka piaskowa z zagęszczeniem ręcznym - 10cm grubość warstwy po zagęszczeniu, (1,5mx1,5m=2,25m2 / 0,225m3),dla studni wpustu ulicznego, | m2 | 2.25
68 d,10 | KNR 2-23 0105-01 | Podbudowa betonowa - ławy z betonu C 16/20 zagęszczana ręcznie o grubości 15 cm dla studni wpustów ulicznych, ( 1szt,) | m2 | 1
69 d,10 | KNR 2-31 0105-01 0105-02 | Podsypka piaskowa z zagęszczeniem ręcznym - 15cm grubość warstwy po zagęszczeniu, (8mx1m=8m2/1,2m3), dla przykanalików fi 160 i rur fi 315 | m2 | 8
70 d,10 | KNNR 4 1424-01 analogia | Studzienki ściekowe uliczne jezdniowe z rur betonowych o średnicy fi 500 z osadnikiem z zamontowaniem wpustu ulicznego żeliwnego typu ciężkiego ( max, wys 1,25) | szt, | 1
71 d,10 | KNR 2-28 0506-02 analogia | Przykanaliki z PVC SN 8 o śr, nom, 160 mm | m | 8
72 d,10 | KNR 2-28 0501-09 | Obsypka rurociągu piaskiem dowiezionym, do wysokości 15cm ponad rury fi 160 | m3 | 8
73 d,10 | KNR 2-31 0114-05 Analogia | Podbudowa z kruszywa łamanego 0/63- warstwa dolna o grubości po zagęszczeniu 20 cm (nad przykanalikiem), | m2 | 8
74 d,10 | KNR 2-31 0114-07 z,o, 2,12, 9901-02 0114-08 | Podbudowa z kruszywa łamanego 0/31,5- warstwa górna o grubości po zagęszczeniu 9 cm - roboty na poszerzeniach, przekopach lub pasach węższych niż 2,5 m , (Nad przykanalikiem), | m2 | 8
Razem dział: ODWODNIENIE ZATOKI
11 | NAWIERZCHNIA ZATOKI I JEZDNI
75 d,11 | KNR 2-31 0402-04 | Ława z oporem z betonu C 12/15 pod krawężniki betonowe (33m+7m)x0,068m3/m=2,72m3, | m3 | 2.72
76 d,11 | KNR 2-31 0402-03 Analogia | Ława pod krawężniki betonowa zwykła z betonu C 12/15 dla cieku (0,16x0,15x35=0,84m3) | m3 | 0.84
77 d,11 | KNR 2-31 0402-03 Analogia | Ława pod obrzeża betonowe zwykła z betonu C 12/15 , Dla obrzeży istniejących - wzmocnienie oporu (18,5m+11m)x0,1mx0,25m=0,75m3 | m3 | 0.74
78 d,11 | KNR 2-31 0403-03 | Krawężniki betonowe wystające o wymiarach 15x30 cm na podsypce cementowo-piaskowej, wyniesiony w świetle 12 cm , | m | 7
79 d,11 | KNR 2-31 0403-03 | Ustawienie krawężnika betonowego najazdowego 15x22 cm na podsypce cementowo-piaskowej ( na w/w ławie), wyniesiony w świetle 3 cm , | m | 33
80 d,11 | KNR 2-31 0606-03 Kalkulacja własna | Ściek przykrawężnikowy wykonany z jednego rzędu kostki betonowej 16 x 16x16 na podsypce cementowo piaskowej 1:3 gr,2cm (na w/w ławie),Wypełnienie szczelin pomiędzy kostkami płynną zaprawą cementową, (35m/5,6m2) | m | 35
81 d,11 | KNR 2-31 1407-03 Analogia | Wypełnienie przekopów piaskiem stabilizowanym cementem z dowozem z wytwórni o Rm- 2,5 MPa o grubości 15 cm po zagęszczeniu, (125m2x0,15m= 18,75m3) | m3 | 18.75
82 d,11 | KNR 2-31 0114-05 | Podbudowa z kruszywa łamanego 0/63- warstwa dolna o grubości po zagęszczeniu 15 cm (Podbudowa dla zatoki) | m2 | 125
83 d,11 | KNR 2-31 0114-07 z,o, 2,12, 9901-02 0114-08 | Podbudowa z kruszywa łamanego 0/31,5- warstwa górna o grubości po zagęszczeniu 10 cm - roboty na poszerzeniach, przekopach lub pasach węższych niż 2,5 m, Podbudowa zatoki autobusowej, | m2 | 125
84 d,11 | KNR 2-31 0511-03 | Nawierzchnie z kostki brukowej betonowej o grubości 8 cm na podsypce cementowo-piaskowej gr,3cm,Kolor szary kostki betonowej, (125m2+4m2=129m2) ZATOKA | m2 | 129
85 d,11 | KNR 2-31 1004-06 | Mechaniczne czyszczenie nawierzchni drogowej ulepszonej (bitum) (35x0,6=21m2) | m2 | 21
86 d,11 | KNR 2-31 1004-07 | Skropienie nawierzchni drogowej asfaltem w ilości 0,7 kg/m2, (35x0,6=21m2) | m2 | 21
87 d,11 | KNR 2-31 0310-05 0310-06 | Nawierzchnia z mieszanek mineralno-asfaltowej 0/11,2 - warstwa ścieralna asfaltowa - grubość po zagęszczeniu 4 cm, dla KR-2, | m2 | 21
Razem dział: NAWIERZCHNIA ZATOKI I JEZDNI
12 | INFRASTRUKTURA PODZIEMNA
88 d,12 | KNR 2-31 1406-04 | Regulacja pionowa studzienek dla zaworów wodociągowych i gazowych, przesunięcie hydrantów | szt, | 1
89 d,12 | KNR-W 4-01 0208-01 | Przebicie otworów o powierzchni do 0,05 m2 w elementach z betonu żwirowego o grubości do 10 cm, Otwór fi 200 dla przykanalika fi 160 mm (3,14x (0,1)2 =0,031m2) | szt, | 1
90 d,12 | KNR-W 4-01 0207-03 Analogia | Zabetonowanie żwirobetonem bez deskowań i stemplowań bruzd o przekroju do 0,045 m2 w podłożach, stropach i ścianach,Obetonowanie wylotu przykanalika w studni rewizyjnej, | m | 0.8
Razem dział: INFRASTRUKTURA PODZIEMNA
13 |  | Odcinek III --------------------------------------------------------------------------------------------------------------------------------------------------- -POBOCZE UTWARDZONE
91 d,13 | KNR 2-01 0119-03 | Roboty pomiarowe przy liniowych robotach ziemnych - trasa drogi w terenie równinnym, Pobocza utwardzone, Krotność = 5 | km | 0.054
Razem dział: Pomiary i geodezja - POBOCZE UTWARDZONE
14 | POBOCZE -ROBOTY ROZBIÓRKOWE
92 d,14 | KNR 2-31 0802-07 z,o,2,13, 9902-01 + kalkulacja własna | Mechaniczne rozebranie podbudowy z kruszywa kamiennego o grubości 15 cm ,Wywóz urobku na odległość do 2 km, | m2 | 120
93 d,14 | KNR AT-03 0101-02 | Roboty remontowe - cięcie piłą nawierzchni bitumicznych na gł, 6-10 cm, na krawędzi jezdni, | m | 53
94 d,14 | KNR 2-31 0803-01 0803-02 | Ręczne rozebranie nawierzchni z mieszanek mineralno-bitumicznych o grubości 8 cm (krawędz jezdni 0,04mx53m=2,12m2) | m2 | 2.12
95 d,14 | KNR AT-03 0102-01 | Roboty remontowe - frezowanie nawierzchni bitumicznej o gr, do 4 cm z wywozem materiału z rozbiórki na odl, do 2 km (53mx0,6m=31,8m2) | m2 | 31.8
96 d,14 | KNR 2-01 0206-01 0214-01 | Roboty ziemne wykonywane koparkami podsiębiernymi o poj, łyżki 0,40 m3 w gruncie kat, I-II z transportem urobku samochodami samowyładowczymi i zagospodarowaniem we własnym zakresie Wykonawcy, (120m2x0,34m=40,8m3) | m3 | 40.8
Razem dział: POBOCZE -ROBOTY ROZBIÓRKOWE
15 | NAWIERZCHNIA POBOCZA I JEZDNI
97 d,15 | KNR 2-31 0103-04 z,o,2,13, 9902-01 | Mechaniczne profilowanie i zagęszczenie podłoża pod warstwy konstrukcyjne nawierzchni w gruncie kat, I-IV , Koryto pobocza, | m2 | 120
98 d,15 | KNR 2-31 0402-04 | Ława z oporem z betonu C 12/15 pod krawężniki betonowe 53mx0,068m3/m=3,6m3, | m3 | 3.6
99 d,15 | KNR 2-31 0403-03 | Ustawienie krawężnika betonowego najazdowego 15x22 cm na podsypce cementowo-piaskowej ( na w/w ławie), wyniesiony w świetle 3 cm , | m | 53
100 d,15 | KNR 2-31 0402-03 Analogia | Ława pod krawężniki betonowa zwykła z betonu C 12/15 dla cieku (0,16x0,15x53=1,27m3) | m3 | 1.27
101 d,15 | KNR 2-31 0606-03 Kalkulacja własna | Ściek przykrawężnikowy wykonany z jednego rzędu kostki betonowej 16 x 16x16 na podsypce cementowo piaskowej 1:3 gr,2cm (na w/w ławie),Wypełnienie szczelin pomiędzy kostkami płynną zaprawą cementową, (53m/8,48m2) | m | 53
102 d,15 | KNR 2-31 0104-03 | Warstwy odsączające z piasku na poszerzeniach, wykonanie ręczne, zagęszczanie mechaniczne - grubość warstwy po zagęszczeniu 10 cm | m2 | 120
103 d,15 | KNR 2-31 0114-05 | Podbudowa z kruszywa łamanego 0/63- warstwa dolna o grubości po zagęszczeniu 15 cm (Podbudowa dla pobocza) | m2 | 120
104 d,15 | KNR 2-31 0114-07 z,o, 2,12, 9901-02 0114-08 | Podbudowa z kruszywa łamanego 0/31,5- warstwa górna o grubości po zagęszczeniu 10 cm - roboty na poszerzeniach, przekopach , Podbudowa pobocza, | m2 | 120
105 d,15 | KNR 9-11 0101-02 analogia | Wzmacnianie podłoża geowłókninami o gramaturze min. 160g/m2 i grubości min. 1,2mm - sposobem ręcznym,Oddzielenie podbudowy z kruszywa od podsypki z piasku, | m2 | 120
106 d,15 | KNR 2-31 0105-01 0105-02 | Podsypka piaskowa z zagęszczeniem ręcznym - 4 cm grubości warstwy po zagęszczeniu (120m2/4,8m3) | m2 | 120
107 d,15 | KNR 2-31 0509-03 Kalkulacja własna, | Ułożenie płyt ażurowych 40x60x10 typu MEBA na wykonanej podsypce piaskowej - płyty INWESTORA,Odbiór i transport płyt z Obwodu Drogowego w Sulimowie, | m2 | 120
108 d,15 | KNR 2-31 0202-03 0202-04 Analogia | Nawierzchnia żwirowa - górna warstwa jezdni rozścielana ręcznie - grubość po zagęszczeniu 10 cm - wypełnienie otworów w płytach MEBA klińcem, | m2 | 57.6
109 d,15 | KNR 2-31 1004-06 | Mechaniczne czyszczenie nawierzchni drogowej ulepszonej (bitum) (53x0,6=31,6m2) | m2 | 31.6
110 d,15 | KNR 2-31 1004-07 | Skropienie nawierzchni drogowej asfaltem w ilości 0,7 kg/m2, (53x0,6=31,6m2) | m2 | 31.6
111 d,15 | KNR 2-31 0310-05 0310-06 | Nawierzchnia z mieszanek mineralno-asfaltowej 0/11,2 - warstwa ścieralna asfaltowa - grubość po zagęszczeniu 4 cm, dla KR-2,Nawierzchnia jezdni przy cieku, | m2 | 21
Razem dział: NAWIERZCHNIA POBOCZA I JEZDNI
WARTOŚĆ KOSZTORYSOWA ROBÓT - NETTO
PODATEK ………...VAT
OGÓŁEM WARTOŚĆ KOSZTORYSOWA - BRUTTO
Słownie wartość brutto:
Wykonał:

## Arkusz1
KOSZTORYS OFERTOWY
Temat zadania: „Przebudowa drogi powiatowej nr 1925D polegająca na budowie chodnika w miejscowości Jeszkowice, gmina Czernica - Część III"
Odcinek I - budowa chodnika
Lp, | Podstawa | Opis | Jedn,obm, | Obmiar | Cena jedn, | Wartość
ROBOTY PRZYGOTOWAWCZE
1 d,1 | KNR 2-01 0119-03 | Roboty pomiarowe przy liniowych robotach ziemnych - trasa drogi w terenie równinnym (280m+70m=350m) obmiar = 0.350 km | km | 0.35
Razem dział: ROBOTY PRZYGOTOWAWCZE
2 | ROBOTY ROZBIÓRKOWE
2 d,2 | KNR 2-31 0814-05 ANALOGIA | Rozebranie nieregularnego opornika kamiennego, wtopionego 15x30cm na podsypce cementowo-piaskowej z wywózką i zagospodarowaniem we własnym zakresie Wykonawcy. | m | 261
3 d,2 | KNR AT-03 0101-02 | Roboty remontowe - cięcie piłą nawierzchni bitumicznych na gł. 6-10 cm, o szerokości od 2 do 5 cm przy krawędzi jezdni. | m | 280
4 d,2 | KNR 2-31 0814-01 | Rozebranie obrzeży 6x20 cm na podsypce piaskowej | m | 516
5 d,2 | KNR 19-01 0118-17 analogia | Wywóz gruzu samochodami samowyładowczymi na odl, do 1 km oraz odpadów bitumicznych i betonowych | m3 | 160.98
6 d,2 | KNR 19-01 0118-20 | Wywóz gruzu samochodami samowyładowczymi - dodatek za każde dalsze 0,5 km ponad 1 km oraz odpadów bitumicznych i betonowych Krotność = 20 | m3 | 160.98
7 d,2 | KNR AT-03 0101-02 | Roboty remontowe - cięcie piłą nawierzchni bitumicznych na gł, 6-10 cm - pod ściek uliczny | m | 300
Razem dział: ROBOTY ROZBIÓRKOWE
3 | CHODNIKI I ZJAZDY
8 d,3 | KNR 2-01 0206-01 0214-01 | Roboty ziemne wykonywane koparkami podsiębiernymi o poj, łyżki 0,40 m3 w gruncie kat, I-II z transportem urobku samochodami samowyładowczymi na odległość 1 km ZJAZDY | m3 | 37.2
9 d,3 | KNR 2-31 0114-01 | Podbudowa z kruszywa naturalnego - warstwa dolna o grubości po zagęszczeniu 20 cm ZJAZDY | m2 | 120
10 d,3 | KNR 2-31 0511-03 | Nawierzchnie z kostki brukowej betonowej o grubości 8 cm na podsypce cementowo-piaskowej ZJAZDY | m2 | 120
11 d,3 | KNR 2-01 0206-01 | Roboty ziemne wykonywane koparkami podsiębiernymi o poj, łyżki 0,40 m3 w gruncie kat, I-II z transportem urobku samochodami samowyładowczymi na odległość do 1 km CHODNIK | m3 | 94.6
12 d,3 | KNR 2-31 0114-05 0114-06 | Podbudowa z kruszywa łamanego - warstwa dolna o grubości po zagęszczeniu 20 cm | m2 | 473
13 d,3 | KNR 2-31 0114-07 0114-08 | Podbudowa z kruszywa łamanego - warstwa górna o grubości po zagęszczeniu 15 cm Chodnik przy posesjach | m2 | 90
14 d,3 | KNR 2-31 0511-03 | Nawierzchnie z kostki brukowej betonowej o grubości 8 cm na podsypce cementowo-piaskowej CHODNIK | m2 | 563
15 d,3 | KNR 2-31 0403-03 | Krawężniki betonowe wystające o wymiarach 15x30 cm na podsypce cementowo-piaskowej swiatło 15 cm | m | 335
16 d,3 | KNR 2-31 0403-03 | Krawężniki betonowe o wymiarach 15x30 cm na podsypce cementowo-piaskowej montowane na płasko na zjazdach | m | 60
17 d,3 | KNR 2-31 0402-04 | Ława pod krawężniki betonowe z oporem | m3 | 31.6
18 d,3 | KNR 2-31 0407-03 | Obrzeża betonowe o wymiarach 30x8 cm na podsypce piaskowej z wypełnieniem spoin piaskiem (480+140) | m | 505
19 d,3 | KNR 2-31 0402-04 analogia | Ława pod obrzeża betonowe z oporem | m3 | 15.15
Razem dział: CHODNIKI I ZJAZDY
4 | OZNAKOWANIE POZIOME I PIONOWE
20 d,4 | KNNR 6 0702-01 | Pionowe znaki drogowe - słupki z rur stalowych | szt, | 2
21 d,4 | KNNR 6 0702-05 | Pionowe znaki drogowe - znaki zakazu, nakazu, ostrzegawcze i informacyjne o pow, ponad 0,3 m2 | szt, | 4
22 d,4 | KNR AT-04 0204-03 | Oznakowanie poziome nawierzchni bitumicznych - na zimno, za pomocą mas chemoutwardzalnych grubowarstwowe wykonywane mechanicznie - oznakowanie strukturalne (plastomarker SUPER) | m2 | 28
23 d,4 | KNR AT-04 0210-01 Uproszczona | Urządzenia bezpieczeństwa ruchu - punktowe elementy odblaskowe (PEO) najezdniowe naklejane | szt, | 8
Razem dział: OZNAKOWANIE POZIOME I PIONOWE
5 | INFRASTRUKTURA PODZIEMNA
24 d,5 | KNR 2-31 1406-03 | Regulacja pionowa studzienek dla włazów kanałowych | szt, | 8
25 d,5 | KALKULACJA WŁASNA Uproszczona | Mechaniczne oczyszczenie istniejącej kanalizacji deszczowej | m | 335
Razem dział: INFRASTRUKTURA PODZIEMNA
6 | Trawniki
26 d,6 | KNR 2-21 0101-01 Uproszczona | Oczyszczenie terenu z resztek budowlanych, gruzu i śmieci - zebranie i złożenie zanieczyszczeń w pryzmy | m3 | 2.745
27 d,6 | KNR 2-21 0101-04 Uproszczona | Oczyszczenie terenu z resztek budowlanych, gruzu i śmieci - wywiezienie zanieczyszczeń samochodami na odległość do 1,0 km | m3 | 2.745
28 d,6 | KNR 2-21 0207-01 Uproszczona | Orka glebogryzarką przyczepną, kat, gruntu I-II | ha | 0.027
29 d,6 | KNR 2-21 0218-01 Uproszczona | Rozścielenie ziemi urodzajnej ręczne z przerzutem na terenie płaskim | m3 | 41.175
30 d,6 | KNR 2-21 0210-01 Uproszczona | Ręczne rozrzucenie mieszanki z torfu i nawozów mineralnych na terenie płaskim grubość warstwy 2 cm | ha | 0.027
31 d,6 | KNR 2-21 0210-02 Uproszczona | Ręczne rozrzucenie mieszanki z torfu i nawozów mineralnych na terenie płaskim - dodatek za każdy następny 1 cm grubość warstwy Krotność = 8 | ha | 0.027
32 d,6 | KNR 2-21 0401-05 Uproszczona | Wykonanie trawników dywanowych siewem w terenie płaskim z nawożeniem | m2 | 274.5
Razem dział: Trawniki
Wartość kosztorysowa netto | [5 empty] | 0
Podatek VAT ……,,% | [5 empty] | 0
Wartość kosztorysowa brutto | [5 empty] | 0
Ogółem kosztorys ofertowy wynosi: | [5 empty] | 0
brutto: ,,,,,,,,,,,,,,,,,,,,,,,,,,,,,,,,,,,,,,,,,,,, zł,
Ogółem brutto słownie: ,,,,,,,,,,,,,,,,,,,,,,,,,,,,,,,,,,,,,,,,,,,,,,,,,,,,,,,,,,,,,,,,,,,,,,,,,,,,,,,,,,,,,,,,,,,,,,,,,,,,,,,,,,,,,,,,,,,,,,,,,,,,,,,,
Odcinek II - stropna lewa (południowa)
Lp, | Podstawa | Opis | Jedn,obm, | Obmiar | Cena jedn, | Wartość
1 | ROBOTY PRZYGOTOWAWCZE
1 d,1 | KNR 2-01 0119-03 | Roboty pomiarowe przy liniowych robotach ziemnych - trasa drogi w terenie równinnym | km | 0.2
Razem dział: ROBOTY PRZYGOTOWAWCZE
2 | CHODNIKI I ZJAZDY
2 d,2 | KNR 2-01 0206-01 0214-01 | Roboty ziemne wykonywane koparkami podsiębiernymi o poj, łyżki 0,40 m3 w gruncie kat, I-II z transportem urobku samochodami samowyładowczymi na odległość 1 km ZJAZD | m3 | 10.85
3 d,2 | KNR 2-31 0114-01 | Podbudowa z kruszywa naturalnego - warstwa dolna o grubości po zagęszczeniu 20 cm ZJAZD | m2 | 35
4 d,2 | KNR 2-01 0206-01 | Roboty ziemne wykonywane koparkami podsiębiernymi o poj, łyżki 0,40 m3 w gruncie kat, I-II z transportem urobku samochodami samowyładowczymi na odległość do 1 km CHODNIK (300* 2) | m3 | 104
5 d,2 | KNR 2-31 0114-05 | Podbudowa z kruszywa łamanego - warstwa dolna o grubości po zagęszczeniu 15 cm CHODNIK | m2 | 400
6 d,2 | KNR 2-31 0511-03 | Nawierzchnie z kostki brukowej betonowej o grubości 8 cm na podsypce cementowo-piaskowej CHODNIK | m2 | 400
7 d,2 | KNR 2-31 0403-03 | Krawężniki betonowe wystające o wymiarach 15x30 cm na podsypce cementowo-piaskowej swiatło 10 cm | m | 200
8 d,2 | KNR 2-31 0402-04 | Ława pod krawężniki betonowe z oporem 350*0,08 | m3 | 16
9 d,2 | KNR 2-31 0407-03 | Obrzeża betonowe o wymiarach 30x8 cm na podsypce piaskowej z wypełnieniem spoin piaskiem 350 | m | 200
10 d,2 | KNR 2-31 0402-04 analogia | Ława pod obrzeża betonowe z oporem 350*0,03 | m3 | 6
11 d,2 | KNR 2-31 0402-03 ANALOGIA | Ława pod krawężniki betonowa zwykła - przykanaliki z korytek betonowych | m3 | 3
12 d,2 | KNR 2-31 0606-03 ANALOGIA | Ścieki z prefabrykatów betonowych o grubości 15 cm na podsypce cementowo-piaskowej - przykanalik z korytek betonowych | m | 100
Razem dział: CHODNIKI I ZJAZDY
3 | ZIELEŃ
13 d,3 | KNR 2-01 0510-03 | Obsianie skarp w ziemi urodzajnej | m2 | 400
Razem dział: ZIELEŃ
4 | ROWY
14 d,4 | KNR 2-31 1403-04 | Oczyszczenie rowów z namułu o grub, 10 cm z wyprofilowaniem skarp rowu | m | 200
15 d,4 | KNR 2-01 0206-04 | Roboty ziemne wykonywane koparkami podsiębiernymi o poj, łyżki 0,60 m3 w gruncie kat, III z transportem urobku samochodami samowyładowczymi na odległość do 1 km | m3 | 400
16 d,4 | KNR 2-01 0517-04 analogia | Umocnienie rowów elementami prefabrykowanymi PŁYTY AZUROWE | m2 | 400
Razem dział: ROWY
5 | NAWIERZCHNIA BITUMICZNA
17 d,5 | KNR AT-03 0102-01 | Roboty remontowe - frezowanie nawierzchni bitumicznej o gr, do 4 cm z wywozem materiału z rozbiórki na odl, do 1 km Krotność = 10 | m2 | 100
18 d,5 | KNR AT-03 0101-02 | Roboty remontowe - cięcie piłą nawierzchni bitumicznych na gł, 6-10 cm | m | 200
19 d,5 | KNR 2-31 1004-06 | Mechaniczne czyszczenie nawierzchni drogowej ulepszonej (bitum) 350*0,5 | m2 | 100
20 d,5 | KNR 2-31 1004-07 | Skropienie nawierzchni drogowej asfaltem Krotność = 2 | m2 | 100
21 d,5 | KNR 2-31 0310-05 0310-06 | Nawierzchnia z mieszanek mineralno-bitumicznych grysowych - warstwa ścieralna asfaltowa - grubość po zagęszczeniu 4 cm | m2 | 100
Razem dział: NAWIERZCHNIA BITUMICZNA
Wartość kosztorysowa netto | [5 empty] | 0
Podatek VAT ……,,% | [5 empty] | 0
Wartość kosztorysowa brutto | [5 empty] | 0
Ogółem kosztorys ofertowy wynosi: | [5 empty] | 0
PODSUMOWANIE KOSZTORYSÓW OFERTOWYCH
Temat zadania: „Przebudowa drogi powiatowej nr 1989D polegająca na budowie chodnika w miejscowości Glinica, gmina Jordanów Śląski "
Nazwa kosztorysu ofertowego | [5 empty] | Wartość końcowa brutto
Odcinek nr I | [5 empty] | 0
Odcinek nr II | [5 empty] | 0
Wartość kosztorysowa brutto | [5 empty] | 0
Ogółem kosztorys ofertowy wynosi:
brutto: ,,,,,,,,,,,,,,,,,,,,,,,,,,,,,,,,,,,,,,,,,,,, zł,
Ogółem brutto słownie: ,,,,,,,,,,,,,,,,,,,,,,,,,,,,,,,,,,,,,,,,,,,,,,,,,,,,,,,,,,,,,,,,,,,,,,,,,,,,,,,,,,,,,,,,,,,,,,,,,,,,,,,,,,,,,,,,,,,,,,,,,,,,,,,,