## Arkusz1
SP.ZP.272.47.2017.II.DT |  |  | KOSZTORYS OFERTOWY |  |  | Załącznik 2.2. do SIWZ
Lp. | Nr spec.techn. | Podstawa | Opis | Jedn.przedm. | Ilość | Cena jedn. | Wartość netto
Przebudowa drogi powiatowej nr 1923D na odcinku od Kamieńca Wrocławskiego do przejazdu kolejowego, gm. Czernica
1. |  | Odcinek 1
1.1. | ROBOTY PRZYGOTOWAWACZE
1.1.1 | Odtworzenie (wyznaczenie) trasy i punktów wysokościowych w terenie równinnym
1.1.1.1 | D-01,00,00 | KNR 2 01 0119-03 | Roboty pomiarowe przy liniowych robotach ziemnych - trasa dróg w terenie równinnym, | km | 0.045
Razem dział: Odtworzenie (wyznaczenie) trasy i punktów wysokościowych w terenie równinnym
1.2 | Roboty drogowe
1.2.1. | Wykonanie chodnika,
1.2.1.1 | D-02.00.00 | KNR 2-01 0206-01/0214-04 | Roboty ziemne wykonane koparkami o poj. Łyżki 0,4 m3 w gruncie katI-II z transportem urobku samochodami samowyładowczymi na odl. 10 km | m3 | 16.02
1.2.1.2 | D-04.01.01 | KNR 2-31 0101-05 | Ręczne wykonanie koryta na całej szerokości chodników w gruncie kat. I-II o głębokości 20 cm, | m2 | 80.1
1.2.1.3 | D-04.01.01 | KNR 2-31 0103-02 z.o. 2.13 9902-02 | Ręczne profilowanie i zagęszczanie podłoża pod warstwy konstrukcyjne nawierzchni w gruncie kat III-IV | m2 | 59.63
1.2.1.4 | D-08.03.01 | KNR 2-31 0401-02/ z.o.2.13.9902-01 | Rowki pod ławy obrzeży betonowych w gruncie kat I-III | m | 89
1.2.1.5. | D-08.03.01 | KNR 2-31 0402-04 | Ława pod obrzeża betonowe z oporem z betonu C 12/15 | m3 | 2.94
1.2.1.6 | D-08.03.01 | KNR 2-31 0407-03 | Obrzeża betonowe o wymiarach 30x8 cm na podsypce piaskowej, spoiny wypełnione piaskiem | m | 89
1.2.1.7 | D-04.04.04 | KNR 2-31 0114-07/08 | Podbudowa z kruszywa łamanego 0/31,5 mm - warstwa górna o grubości po zagęszczeniu 10 cm | m2 | 59.68
1.2.1.8 | D-08.02.02 | KNR 2-31 0511-04 | Nawierzchnie z kostki prefabrykowanej betonowej o gr. 8 cm na podsypce piaskowej | m2 | 59.68
1.2.1.9 | D-07.01.01 | KNR 2-31 -706-05 | Reczne malowanie linii na skrzyżowaniach i przejściach dla pieszych grubowarstwowo masą chemoutwardzalną, | m2 | 25
Razem dział: Wykonanie chodnika wraz z załadunkiem i transportem materiału na wysypisko,
1.3 | Trawniki
1.3.1 | D-09.01.01 | KNR-2-21 0101-01 | Oczyszczenie terenu z resztek budowlanych - zebranie i złożenie zaniczyzczeń w pryzmy | m3 | 1.335
1.3.2 | D-09.01.01 | KNR 2-21 0101-04 | Wywiezienie resztek budowlanych samochodami na odległość do 1,0 km | m3t | 1.335
1.3.3 | D-09.01.01 | KNR 2-21 0207-01 | Orka glebogryzarką przyczepną w gruncie kat I-II | ha | 0.013
1.3.4 | D-09.01.01 | KNR 2-21 0218-01 | Rozścielenie ziemi urodzajnej ręcznie z przeżutem w terenie płaskim | m3 | 0.013
1.3.5 | D-09.01.01 | KNR 2-21 0210-02 | Ręczne rozrzuceniemieszanki z torfu nawozów mineralnych na terenie płaskim - dodatek za każdy następny 1 cm grubości warstwy, krotność 8 | ha | 0.013
1.3.6 | D-09.01.01 | KNR 2-21 0210-01 | Ręczne rozrzucenie mieszanki z torfu nawozów mineralnych na terenie płaskim, grubość warstwy 2 cm | ha | 0.013
1.3.7 | D-09.01.01 | KNR 2-21 0401-05 | Wykonanie trawników siewem dywanowym w terenie płaskim z naworzeniem | m2 | 133.5
Razem dział: Trawniki,
Razem odcinek 1
2. | Odcinek 2
2.1 | ROBOTY PRZYGOTOWAWACZE
2.1.1 | Odtworzenie (wyznaczenie) trasy i punktów wysokościowych w terenie równinnym
2.1.1.1 | D-01,00,00 | KNR 2 01 0119-03 | Roboty pomiarowe przy liniowych robotach ziemnych - trasa dróg w terenie równinnym, | km | 0.236
Razem dział: Odtworzenie (wyznaczenie) trasy i punktów wysokościowych w terenie równinnym
2.2 | Roboty drogowe
2.2.1 | Wykonanie chodnika,
2.2.1.1 | D-02.00.00 | 2-01 0402-01 | Zdjęcie i przemieszczenie górnej warstwy terenu istniejącego gr. 15 cm na hałdywykonywane mechanicznie | m3 | 38.42
2.2.1.2 | D-02.00.00 | KNR 2-01 0206-01/0214-04 | Roboty ziemne wykonane koparkami o poj. Łyżki 0,4 m3 w gruncie katI-II z transportem urobku samochodami samowyładowczymi na odl. 10 km | m3 | 38.42
2.2.1.3 | D-02.00.00 | KNR 2-01 0235-01 | Formowanie i zagęszczanie nasypów o wysokości do 3,0 m spycharkami, grunt kat, I-II | m3 | 118
2.2.1.4 | D-04.01.01 | KNR 2-31 0103-02 z.o. 2.13 9902-02 | Ręczne profilowanie i zagęszczanie podłoża pod warstwy konstrukcyjne nawierzchni w gruncie kat III-IV | m2 | 316.24
2.2.1.5 | D-08.03.01 | KNR 2-31 0401-02/ z.o.2.13.9902-01 | Rowki pod ławy obrzeży betonowych w gruncie kat I-III | m | 472
2.2.1.6 | D-08.03.01 | KNR 2-31 0402-04 | Ława pod obrzeża betonowe z oporem z betonu C 12/15 | m3 | 7.8
2.2.1.7 | D-08.03.01 | KNR 2-31 0407-03 | Obrzeża betonowe o wymiarach 30x8 cm na podsypce piaskowej, spoiny wypełnione piaskiem | m | 472
2.2.1.8 | D-04.04.04 | KNR 2-31 0114-07/08 | Podbudowa z kruszywa łamanego 0/31,5 mm - warstwa górna o grubości po zagęszczeniu 10 cm | m2 | 316.24
2.2.1.9 | D-08.02.02 | KNR 2-31 0511-04 | Nawierzchnie z kostki prefabrykowanej betonowej o gr. 8 cm na podsypce piaskowej | m2 | 316.24
2.2.1.10 | D-07.01.01 | KNR 2-31 -706-05 | Reczne malowanie linii na skrzyżowaniach i przejściach dla pieszych grubowarstwowo masą chemoutwardzalną, | m2 | 16.25
Razem dział: Wykonanie chodnika wraz z załadunkiem i transportem materiału na wysypisko,
2.3 | Trawniki
2.3.1 | D-09.01.01 | KNR-2-21 0101-01 | Oczyszczenie terenu z resztek budowlanych - zebranie i złożenie zaniczyzczeń w pryzmy | m3 | 0.904
2.3.2 | D-09.01.01 | KNR 2-21 0101-04 | Wywiezienie resztek budowlanych samochodami na odległość do 1,0 km | m3 | 0.904
2.3.3 | D-09.01.01 | KNR 2-21 0207-01 | Orka glebogryzarką przyczepną w gruncie kat I-II | ha | 0.09
2.3.4 | D-09.01.01 | KNR 2-21 0218-01 | Rozścielenie ziemi urodzajnej ręcznie z przeżutem w terenie płaskim | m3 | 13.56
2.3.5 | D-09.01.01 | KNR 2-21 0210-02 | Ręczne rozrzuceniemieszanki z torfu nawozów mineralnych na terenie płaskim - dodatek za każdy następny 1 cm grubości warstwy, krotność 8 | ha | 0.009
2.3.6 | D-09.01.01 | KNR 2-21 0210-01 | Ręczne rozrzucenie mieszanki z torfu nawozów mineralnych na terenie płaskim, grubość warstwy 2 cm | ha | 0.009
2.3.7 | D-09.01.01 | KNR 2-21 0401-05 | Wykonanie trawników siewem dywanowym w terenie płaskim z naworzeniem | m2 | 90.4
Razem Dział Trawniki
2.4 |  |  | Dział Rowy i przepusty
2.4.1 | D-03.01.01 | KNR 2-31 0605-01 | Przepusty rurowe pod zjazdami - ława z kruszywa 0/31,5 mm | m3 | 0.068
2.4.2 | D-03.01.01 | KNR 2-31 0605-05 analogia | Przepusty rurowe pod zjazdami - ława fundamentowa z betonu C12/15 | m3 | 0.45
2.4.3 | D-03.01.01 | KNR 2-310605-05 analogia | Przepusty rurowe pod zjazdami-ścianki czołowe betonowe C12/15 dla rur o średnicy 100 cm | szt | 5
2.4.4 | D-03.01.01 | KNR 2-31 0605-08 analogia | Przepusty rurowe pod chodnikiem - rury prefabrykowane betonowe średnicy 100 cm | m | 3
2.4.5 | D-02.00.00 | KNR 2-01 0206-05 | Roboty ziemne koparkami w gr. kat. IV z transportem urobku samochodami samowyładowczymi na odl. do 1 km | m3 | 9.75
2.4.6 | D-02.00.00 | KNR 2-01 0214-04 | Dopłata za odwiezienie gruntu kat III-IV samochodami samowyładowczymiza każde dalsze 0,5 kmponad 1 km po drogach utwardzonych krotność 18 | m3 | 9.75
2.4.7 | D-06.04.01 | KNR 2-01 0507-01 | Plantowanie skarp i dna rowów - kat gr. I-II przy robotach wodno - melioracyjnych | m2 | 23.6
2.4.8 | D-06.04.01 | KNR 2-01 0516-05 | Umocnienie skarp i dna rowów płytamiażurowymi o gr. 10 cm na podsypce cement.- piask. | m2 | 7.3
2.4.9 | D-06.04.01 | KNR 2-01 0510-01 | Humusowanie i obsianie skarp przy grubosci warstwy humusu 10 cm | m2 | 16.3
2.4.10 | D-02.00.00 | KNR 2-01 0206-05 | Roboty ziemne wykonywane koparkami 0,6m3 w gr kat IV z transportem urobku samochodami samowyładowczymi na odl.do 1 km | m3 | 4.5
2.4.11 | D-03.01.01 | KNR -W 2-18 0511-04 | Podłoża pod kanały i obiekty z materiałów sypkich gr. 25 cm | m3 | 5.6
Razem Dział Rowy i Przepusty
Razem odcinek 2
3. |  |  | ODCINEK 3
3.1 | ROBOTY PRZYGOTOWAWACZE
3.1.1 | Odtworzenie (wyznaczenie) trasy i punktów wysokościowych w terenie równinnym
3.1.1.1 | D-01,00,00 | KNR 2 01 0119-03 | Roboty pomiarowe przy liniowych robotach ziemnych - trasa dróg w terenie równinnym, | km | 0.334
Razem dział: Odtworzenie (wyznaczenie) trasy i punktów wysokościowych w terenie równinnym
3.2 | Roboty drogowe
3.2.1 | Wykonanie chodnika,
3.2.1.1 | D-02.00.00 | 2-01 0402-01 | Zdjęcie i przemieszczenie górnej warstwy terenu istniejącego gr 15 cm na hałdy wykonywane mechanicznie | m3 | 100.8
3.2.1.2 | D-02.00.00 | KNR 2-01 0206-01/0214-04 | Roboty ziemne wykonane koparkami o poj. Łyżki 0,4 m3 w gruncie katI-II z transportem urobku samochodami samowyładowczymi na odl. 10 km | m3 | 100.8
3.2.1.3 | D-02.00.00 | KNR 2-01 0235-01 | Formowanie i zagęszczanie nasypów o wysokości do 3,0 m spycharkami, grunt kat, I-II | m3 | 276
3.2.1.4 | D-04.01.01 | KNR 2-31 0103-02 z.o. 2.13 9902-02 | Ręczne profilowanie i zagęszczanie podłoża pod warstwy konstrukcyjne nawierzchni w gruncie kat III-IV | m2 | 428.7
3.2.1.5 | D-08.03.01 | KNR 2-31 0401-02/ z.o.2.13.9902-01 | Rowki pod ławy obrzeży betonowych w gruncie kat I-III | m | 634
3.2.1.6 | D-08.03.01 | KNR 2-31 0402-04 | Ława pod obrzeża betonowe z oporem z betonu C 12/15 | m3 | 20.92
3.2.1.7 | D-08.03.01 | KNR 2-31 0407-03 | Obrzeża betonowe o wymiarach 30x8 cm na podsypce piaskowej, spoiny wypełnione piaskiem | m | 634
3.2.1.8 | D-04.04.04 | KNR 2-31 0114-07/08 | Podbudowa z kruszywa łamanego 0/31,5 mm - warstwa górna o grubości po zagęszczeniu 10 cm | m2 | 426
3.2.1.9 | D-08.02.02 | KNR 2-31 0511-04 | Nawierzchnie z kostki prefabrykowanej betonowej o gr. 8 cm na podsypce piaskowej | m2 | 426
3.2.1.10 | D-07.01.01 | KNR 2-31 -706-05 | Reczne malowanie linii na skrzyżowaniach i przejściach dla pieszych grubowarstwowo masą chemoutwardzalną, | m2 | 16.25
Razem dział: Wykonanie chodnika wraz z załadunkiem i transportem materiału na wysypisko,
3.3 | Trawniki
3.3.1 | D-09.01.01 | KNR-2-21 0101-01 | Oczyszczenie terenu z resztek budowlanych - zebranie i złożenie zaniczyzczeń w pryzmy | m3 | 5.476
3.3.2 | D-09.01.01 | KNR 2-21 0101-04 | Wywiezienie resztek budowlanych samochodami na odległość do 1,0 km | m3 | 5.476
3.3.3 | D-09.01.01 | KNR 2-21 0207-01 | Orka glebogryzarką przyczepną w gruncie kat I-II | ha | 0.055
3.3.4 | D-09.01.01 | KNR 2-21 0218-01 | Rozścielenie ziemi urodzajnej ręcznie z przeżutem w terenie płaskim | m3 | 82.14
3.3.5 | D-09.01.01 | KNR 2-21 0210-02 | Ręczne rozrzuceniemieszanki z torfu nawozów mineralnych na terenie płaskim - dodatek za każdy następny 1 cm grubości warstwy, krotność 8 | ha | 0.055
3.3.6 | D-09.01.01 | KNR 2-21 0210-01 | Ręczne rozrzucenie mieszanki z torfu nawozów mineralnych na terenie płaskim, grubość warstwy 2 cm | ha | 0.055
3.3.7 | D-09.01.01 | KNR 2-21 0401-05 | Wykonanie trawników dywanowychsiewem dywanowym w terenie płaskim z naworzeniem | m2 | 547.6
Razem Dział Trawniki
3.4 |  |  | Dział Rowy i przepusty
3.4.1 | D-03.01.01 | KNR 2-31 0605-01 | Przepusty rurowe pod zjazdami - ława z kruszywa 0/31,5 mm | m3 | 0.14
3.4.2 | D-03.01.01 | KNR 2-31 0605-05 analogia | Przepusty rurowe pod zjazdami - ława fundamentowa z betonu 0/31,5 mm | m3 | 0.9
3.4.3 | D-03.01.01 | KNR 2-310605-05 analogia | Przepusty rurowe pod zjazdami-ścianki czołowez betonu C12/15 dla rur o średnicy 100 cm | szt | 9.5
3.4.4 | D-03.01.01 | KNR 2-31 0605-08 analogia | Przepusty rurowe pod chodnikiem - rury prefabrykowane betonowe średnicy 100 cm | m | 6
3.4.5 | D-02.00.00 | KNR 2-01 0206-05 | Roboty ziemne koparkami w gr. kat. IV z transportem urobku samochodami samowyładowczymi na odl. do 1 km | m3 | 3.2
3.4.6 | D-02.00.00 | KNR 2-01 0214-04 | Dopłata za odwiezienie gruntu kat III-IV samochodami samowyładowczymiza każde dalsze 0,5 kmponad 1 km po drogach utwardzonych krotność 18 | m3 | 3.2
3.4.7 | D-06.04.01 | KNR 2-01 0507-01 | Plantowanie skarp i dna rowów - kat gr. I-II przy robotach wodno - melioracyjnych | m2 | 23.6
3.4.8 | D-06.04.01 | KNR 2-01 0516-05 | Umocnienie skarp i dna rowów płytami ażurowymi o gr. 10 cm na podsypce cement.- piask. | m2 | 7.3
3.4.9 | D-06.04.01 | KNR 2-01 0510-01 | Humusowanie i obsianie skarp przy grubosci warstwy humusu 10 cm | m2 | 16.3
3.4.10 | D-02.00.00 | KNR 2-01 0206-05 | Roboty ziemne wykonywane koparkami 0,6m3 w gr kat IV z transportem urobku samochodami samowyładowczymi na odl.do 1 km | m3 | 33
3.4.11 | D-02.00.00 | KNR 2-01 0206-01, 0214-04 | Roboty ziemne wykonywane koparkami o poj. 0,6 m3 w gr.kat. I-II z transportem urobku samochodami samowyładowczymi na odl. 10,0 km | m3 | 33
3.4.12 | D-02.00.00 | KNR 2-01 0235-01 | Formowanie i zagęszczanie nasypów o wys. Do 3,0 m w gruncie kat I-II | m3 | 155.25
3.4.13 | D-02.00.00 | KNR 2-01 0301-02 | Ręczne roboty ziemne z transportem urobku samochodami samowyładowczymi na odl. do 1,0 km (kat. gruntu III) | m3 | 33.0
3.4.14 | D-04.01.01 | KNR 2-10 0507-02 | Plantowanie skarp i dna rowów - kat gruntu III przy robotach wodno-melioracyjnych | m2 | 375
3.4.15 | D-03.01.01 | KNR -W 2-18 0511-04 | Podłoża pod kanały i obiekty z materiałów sypkich gr. 25 cm | m3 | 0.5
Razem Dział Rowy i Przepusty
3.5 |  |  | Zjazdy
3.5.1 |  | KNR AT-03 0101-02 | Cięcie piłą nawierzchni bitumicznej na gł. 6-10 cm | m | 32.7
3.5.2 | D-08.03.01 | KNR 2-31 0401-01 | Rowki pod krawężniki i ławy krawężnikowe o wymiarach 20x20 cm w gruncie kat I-II | m | 121
3.5.3 | D-08.03.01 | KNR 2-31 0402-04 | Ława pod obrzeża betonowe z oporem z betonu C 12/15 | m3 | 1.25
3.5.4 | D-08.03.01 | KNW 2-31 0402-03 | Ława pod obrzeża betonowe z oporem z betonu C 12/15 | m3 | 3.15
3.5.5 | D-08,01,01b | KNR 2-31 0403-06 | Krawężniki betonowe o wymiarach 15x22 cm na ławie na podsypce piaskowej-najazdowe, | m | 25
3.5.6 | D-08,03,01 | KNR 2-31 0407-03 | Obrzeża betonowe o wymiarach 30x8 cm na podsypce piaskowej, spoiny wypełnione piaskiem | m | 195
3.5.7 | D-04.01.01 | KNR 2-31 0103-02 z.o. 2.13 9902-02 | Ręczne profilowanie i zagęszczanie podłoża pod warstwy konstrukcyjne nawierzchni w gruncie kat III-IV | m2 | 51.3
3.5.7 | D-04.04.04 | KNNR 6 0113-06 | Podbudowa zmieszanki niezwiązanej 0/31,5 mm o grubości warstwy po zagęszczeniu 15 cm | m2 | 165.5
3.5.9 | D-08.02.02 | KNR 2-31 0511-03 | Układanie nawierzchni z betonowej kostki brukowej )kolorowej) gr 8 cm na podsypce piaskowej | m2 | 165.5
3.5.10 | D-02.00.00 | KNR 2-01 0206-01, 0214-04 | Zakup gruntu kat I-III z transportem samochodami samowyładowczymi z odlęgłości 10 km | m3 | 321
3.5.11 | D-07.02.01 | KNR 20-25 0419-02 | Słupki do znakow drogowych z rur stalowych - przestawienie istniejących z tablicą informacyjną | szt. | 3
3.5.12 | D-07.02.01 | KNR 2-25 0419-02 | Słupki do znaków drogowych z rur stalowych o średnicy 70 mm - przejścia dla pieszych | szt | 6
3.5.13 | D-07.02.01 | KNR 2-25 0419-02 | Tarcze D-6 znaków drogowych mocowane do słupków - folia odblaskowa III generacji | szt | 6
RAZEM ZJAZDY
Razem odcinek 3
4. | KANALIZACJA DESZCZOWA
4.1 | Kolektordeszczowy wraz z próbą szczelności, rura DN 200 PEHD SN 8, podsypka z piasku gr, 20 cm, zasypka z piasku do poziomu dołu konstrukcji parkingu,z robotami ziemnymi, rozbiórką i ponownym ułozeniem nawierzchni parkingu z betonowej kostki prefabrykowanej
4.1.1 | D-02.00.00 | KNNR 1 0111-01 | Roboty pomiarowe przy liniowych robotach ziemnych - trasa dróg w terenie równinnym, | km | 0.06
4.1.2 | D-08.02.02/ analogia | KNR 2-31 0511-03 / analogia | Ręczna rozbiórka nawierzchni parkingu z betonowej kostki prefabrykowanej - odzysk kostki 95% | m2 | 140.4
4.1.3 | D-02.00.00 | KNR 2-01 0202-02 0214-04 | Roboty ziemne wykonywane koparkami o poj,łyżki 0,40 m3 w gr,kat,III z załadunkiem i transportem urobku samochodami samowyładowczymi na odklad czasowy do 1 km, mechanicznie (materiał przewidziany do ponownego wbudowania, uwzględniono w objętości wykop pod studnię 1200 mm i przykanalik) | m3 | 90
4.1.4 | D-02.00.00 | KNR 2-01 0202-02 0214-04 | Roboty ziemne wykonywane koparkami o poj,łyżki 0,40 m3 w gr,kat,III z załadunkiem i transportem urobku samochodami samowyładowczymi na odklad do 5 km , mechanicznie (materiał przewidziany do wywozu i utylizacji, uwzględniono w objętości wykop pod studnię 1200 mm i przykanalik) | m3 | 87
4.1.5 | D.03.02.01 | KNR 2-01 0321-02 | Pełne umocnienie pionowych ścian wykopów liniowych o szerokości do 1,0 mi głębokości do 3,0 m w gruntach III-IV kat. z rozbiórką | m2 | 113
4.1.6 | D.03.02.01 | KNR 20-01 0321-07 | Pełne umocnienie pionowych ścian wykopów liniowych o szerokości do 1,0 m i głębokości do 3,0 m w gruntach III-IV kat.z rozbiórką - dodatek za dodatkową szerokość do 1,0 m | m2 | 113
4.1.7 | D-03,02,01 | KNR 2-01 0610-06 | Podsypka z piasku w gotowym suchym wykopie grubość 20 cm | m2 | 72.8
4.1.8 | D-03,02,01 | KNR-W 2-18 0408-05 z,sz,3,4, 9908 | Kanały z rur PEHD SN8 łączonych na wcisk o śr, zewn, 200 mm - wykopy umocnione | m | 52
4.1.9 | D-03,02,01 | KNR 2-01 0610-06 | Zasypka stabilizacyjna gruntem dowiezionym z czasowego odkładu z odl. do 1 km w gotowym suchym wykopie do poziomu dołu konstrukcji parkingu, | m3 | 90
4.1.10 | D-03,02,01 | KNR 2-01 0236-01 z,sz, 2,5,2, 9907 | Zagęszczenie nasypów ubijakami mechanicznymi; grunty sypkie kat, I-III Wskaźnik zagęszczenia Js = 0,98 | m3 | 90
4.1.11 | D-08.02.02 | KNR 2-31 0511-03 | Nawierzchnia parkingu z betonowej kostki prefabrykowanej (kostka w 95,0% z uprzednio wykonanej rozbiórki, a w 5,0% materiał nowy | m2 | 140.4
4.1.12 | D-03,02,01 | KNR 2-18 0804-04 | Próba szczelności kanałów rurowych o śr,nom, 200 mm | m | 52
Razem dział: Kolektor wraz z próbą szczelności, rura DN 200 PEHD SN 8, podsypka z piasku gr, 20 cm, zasypka z piasku do poziomu dołu konstrukcji parkingu,z robotami ziemnymi, rozbiórką i ponownym ułożeniem nawierzchni parkingu z betonowej kostki prefabrykowanej ,
4.2 | Wykonanie przykanalika o średnicy 160 mm PEHD SN8, podsypka z piasku gr, 20 cm, zasypka z piasku do poziomu dołu konstrukcji parkingu,
4.2.1 | D-03,02,01 | KNR 2-01 0610-06 | Podsypka z piasku w gotowym suchym wykopie grubość 20 cm | m3 | 0.2
4.2.2 | D-03,02,01 | KNR-W 2-18 0408-02 z,sz,3,4, 9908 | Kanały z rur PEHD SN8 łączonych na wcisk o śr, zewn, 160 mm | m | 6
4.2.3 | D-03,02,01 | KNR 2-01 0610-06 | Zasypka stabilizacyjna z piasku w gotowym suchym wykopie z gotowego kruszywa do poziomu dołu konstrukcji, | m3 | 0.2
4.2.4 | D-03,02,01 | KNR 2-01 0236-01 z,sz, 2,5,2, 9907 | Zagęszczenie nasypów ubijakami mechanicznymi; grunty sypkie kat, I-III Wskaźnik zagęszczenia Js = 0,98 | m3 | 0.2
Razem dział: Wykonanie przykanalika o średnicy 160 mm PEHD SN8, podsypka z piasku gr, 20 cm, zasypka z piasku do poziomu dołu konstrukcji parkingu,
4.3 | Studnia 1200mm z dnem prefabrykowanym, płytą pokrywową, na podkładzie z betonu C8/10 gr, 10 cm i podsypce piaskowej 20cm, Zasypka z piasku do poziomu dołu konstrukcji parkingu,
4.3.1 | D-03,02,01 | KNR 2-01 0610-06 | Podsypka z piasku w gotowym suchym wykopie grubość 20 cm | m3 | 0.5
4.3.2 | D-03,02,01 | KNR 2-18 0609-01 | Podkład z betonu C8/10 pod studnie betonowe grubość 10 cm | m3 | 0.2
4.3.3 | D-03,02,01 | KNR 2-18 0613-03 | Studnie rewizyjne z kręgów betonowych o śr, 1200 mm z płytą pokrywową w gotowym wykopie o głębokości do 3 m, dno prefabrykowane z wyprofilowaną kinetą | studnia kompletna | 1
4.3.4 | D-03,02,01 | KNR 2-01 0610-06 | Zasypka stabilizacyjna z piasku w gotowym suchym wykopie z gotowego kruszywa do poziomu dołu konstrukcji parkingu | m3 | 4.8
4.3.5 | D-03,02,01 | KNR 2-01 0236-01 z,sz, 2,5,2, 9907 | Zagęszczenie nasypów ubijakami mechanicznymi; grunty sypkie kat, I-III Wskaźnik zagęszczenia Js = 0,98 | m3 | 4.8
Razem dział: Studnia 1200mm z dnem prefabrykowanym, płytą pokrywową, na podkładzie z betonu C8/10 gr, 10 cm i podsypce piaskowej 20cm, Zasypka z piasku do poziomu dołu konstrukcji parkingu,
Razem dział: KANALIZACJA DESZCZOWA
5. |  |  | Projekt docelowej organizacji ruchu z uzgodnieniami i zatwierdzeniem - cena ryczałtowa | komplet | 2
Razem: Odcinek 1, Odcinek 2, Odcinek 3, Kanalizacja deszczowa, Projekt docelowej organizacji ruchu - netto:
VAT:
Razem brutto:
Ogółem wartość kosztorysu ofertowego wynosi:
brutto: ,,,,,,,,,,,,,,,,,,,,,,,,,,,,,,,,,,,,,,,,,,,, zł,
Ogółem brutto słownie: ,,,,,,,,,,,,,,,,,,,,,,,,,,,,,,,,,,,,,,,,,,,,,,,,,,,,,,,,,,,,,,,,,,,,,,,,,,,,,,,,,,,,,,,,,,,,,,,,,,,,,,,,,,,,,,,,,,,,,,,,,,,,,,,,
Note on D140: rbury: