## Arkusz1
Załącznik 2.2. do SIWZ
Nr sprawy: SP.ZP.272.25.2018.II.DT
KOSZTORYS OFERTOWY
NAZWA ZAMÓWIENIA: Modernizacja dróg powiatowych na terenie gminy Długołęka w miejscowościach Łosice, Raków, Węgrów i Pasikurowice w podziale na 4 zadania:
ZADANIE NR 1- ,,Modernizacja drogi powiatowej nr 1912D na odcinku dl.ok. 1,86 km od skrzyżowania z drogą nr 1341D w m. Łosice przez m. Dąbrowica do skrzyżowania z drogą nr 1913D , gmina Długołęka."
Lp. | Podstawa | Opis | Jedn.obm. | Obmiar | Cena jedn. [zł netto] | Wartość [zł netto]
1 | 2 | 3 | 4 | 5 | 6 | 7
1 |  | Roboty pomiarowe
1 d.1 | KNR 2-01 0119-03 | Roboty pomiarowe i geodezyjne przy liniowych robotach ziemnych - trasa drogi w terenie równinnym | km | 1.86
Razem dział: Roboty pomiarowe
2 |  | Jezdnia
2 d.2 | KNR 2-31 1004-06 | Mechaniczne czyszczenie nawierzchni drogowej ulepszonej (bitum) z zalegającego gruntu na jezdni o średniej grubości 3 cm. (835m2/25,05m3). | m2 | 835
3 d.2 | KNR 2-31 1004-06 Analogia | Mechaniczne czyszczenie nawierzchni drogowej ulepszonej (bitum) z zalegającego gruntu na jezdni o średniej grubości 5cm. (115m2/5,75m3). | m2 | 115
4 d.2 | KNR 2-31 1004-06 Analogia | Mechaniczne czyszczenie nawierzchni drogowej ulepszonej (bitum) z zalegającego gruntu na jezdni o średniej grubości 6 cm. (384m2/23,04m3). | m2 | 384
5 d.2 | KNR 2-31 1004-03 | Ręczne czyszczenie nawierzchni drogowej ulepszonej (bitum) z zalegającego gruntu o grubości 10 cm i jego załadunkiem na samochód transportowy. (16m2/1,6m3) | m2 | 16
6 d.2 | KNR-W 2-01 0201-01 0210-03 | Roboty ziemne wykonywane koparkami przedsiębiernymi o pojemności łyżki 0.15 m3 w gruncie kat. I-II z transportem urobku samochodami samowyładowczymi wywózka gruntu z oczyszczenia nawierzchni na zagospodarowanie we własnym zakresie. | m3 | 55.44
7 d.2 | KNR AT-03 0102-02 | Roboty remontowe - frezowanie nawierzchni bitumicznej o gr. 4 cm z wywozem materiału z rozbiórki na odl. do 1 km (do wbudowania w pobocza i zjazdy gruntowe). | m2 | 9323.95
8 d.2 | KNR AT-03 0102-03 | Roboty remontowe - frezowanie nawierzchni bitumicznej o gr. 7 cm z wywozem materiału z rozbiórki na odl. do 1 km (wbudowanie w zjazdy, lub pobocza 451m2/31,57m3). | m2 | 451
9 d.2 | KNR AT-03 0202-02 | Mechaniczne oczyszczenie i skropienie emulsją asfaltową na zimno podbudowy lub nawierzchni bitumicznej; zużycie emulsji 0,7 kg/m2 (- jezdnia dla profilacji). | m2 | 9550.95
10 d.2 | KNR 2-31 0108-02 | Wyrównanie istniejącej podbudowy mieszanką mineralno-asfaltową z wbudowaniem mechanicznym. Wykonanie warstwy wiążąco-profilującej z masy mineralno-asfaltowej AC11W 50/70 (dla KR2) w ilości 75 kg/m2. | t | 716.32
11 d.2 | KNR AT-03 0202-02 | Mechaniczne oczyszczenie i skropienie emulsją asfaltową na zimno podbudowy lub nawierzchni bitumicznej; zużycie emulsji 0,5 kg/m2 (dla warstwy ścieralnej). | m2 | 9774.95
12 d.2 | KNR 2-31 0310-05 0310-06 | Nawierzchnia z mieszanek mineralno-asfaltowych - warstwa ścieralna asfaltowa z AC- 11S 50/70 (dla KR 2) - grubość po zagęszczeniu 4 cm | m2 | 9774.95
Razem dział: Jezdnia
3 |  | Zjazdy i pobocza
13 d.3 | KNR 2-01 0202-02 0214-04 | Roboty ziemne wykonywane koparkami przedsiębiernymi o poj. łyżki 0.40 m3 w gruncie kat. III z transportem urobku samochodami samowyładowczymi. (Roboty ziemne pod wykonanie zjazdów z frezowiny o grubości 20 cm).(7) Zagospodarowanie gruntu z koryta we własnym zakresie Wykonawcy. | m3 | 156
14 d.3 | KNR 2-01 0202-02 0214-04 | Roboty ziemne wykonywane koparkami przedsiębiernymi o poj. łyżki 0.40 m3 w gruncie kat. III z transportem urobku samochodami samowyładowczymi. ( Roboty ziemne pod wykonanie poboczy o szerokości 1m, lok. 1,5m i 1,7m z frezowiny i kruszywa kamiennego o grubości 10 cm). Zagospodarowanie gruntu z koryta we własnym zakresie Wykonawcy. (7)( Korytowanie o grubości:5cm -1071m2; 10cm-1288m2; 15cm- 858m2; 25cm-400,5m2; razem= 3617,5m2/411,18m3.) | m3 | 411.18
15 d.3 | KNR 2-31 0204-05 z.o.2.13. 9902-01 0204-06 | Nawierzchnia z frezowiny- warstwa górna - grubość po zagęszczeniu 10 cm (1694,9m2/169,49m3) | m2 | 1694.9
16 d.3 | KNR 2-31 0114-07 z.o.2.13. 9902-01 0114-08 Analogia | Nawierzchnia dla poboczy z kruszywa łamanego 0/31,5- warstwa górna o grubości po zagęszczeniu 10 cm. (1922,6m2/192,26m3) | m2 | 1922.6
17 d.3 | KNR 2-31 0204-05 0204-06 Analogia | Nawierzchnia z frezowiny dla zjazdów - warstwa górna - grubość po zagęszczeniu 20 cm. (633m2/126,6m3) | m2 | 633
18 d.3 | KNR 2-31 0204-05 0204-06 Analogia | Nawierzchnia z frezowiny dla zjazdów - warstwa górna - grubość po zagęszczeniu 10 cm. (72m2/7,2m3) | m2 | 72
19 d.3 | KNR 2-31 0204-05 0204-06 Analogia | Nawierzchnia z frezowiny dla zjazdów - warstwa górna - grubość po zagęszczeniu 15 cm. | m2 | 92.5
20 d.3 | KNR AT-03 0102-01 | Roboty remontowe - w zjazdach bitumicznych i skrzyżowaniach z drogami o nawierzchni bitumicznej - frezowanie nawierzchni bitumicznej o gr. do 4 cm z wywozem materiału z rozbiórki na odl. do 1 km ( w zjazdy gruntowe -3,22m3). | m2 | 109.5
21 d.3 | KNR AT-03 0202-02 | Mechaniczne oczyszczenie i skropienie emulsją asfaltową na zimno podbudowy - nawierzchni bitumicznej; zużycie emulsji 0,5 kg/m2. (Zjazdy bitumiczne i skrzyżowania z drogami.) | m2 | 380.1
22 d.3 | KNR 2-31 0311-05 0311-06 | Nawierzchnia z mieszanek mineralno-asfaltowych AC 11S 50/70 ( dla KR 2) , warstwa ścieralna asfaltowa - grubość po zagęszczeniu 4 cm. Ułożenie nawierzchni na zjazdach i skrzowaniach dróg. | m2 | 380.1
23 d.3 | KNR 2-31 0807-01 z.o.2.13. 9902-01 | Rozebranie nawierzchni z kostki betonowej 10x20cm na podsypce piaskowej z wypełnieniem spoin piaskiem - złożenie kostki do ponownego wbudowania (peron przystankowy 3mx7m). | m2 | 21
24 d.3 | KNR 2-31 0814-01 z.o.2.13. 9902-01 | Rozebranie obrzeży 6x20 cm na podsypce piaskowej (peron przystankowy) | m | 20
25 d.3 | KNR 2-31 0812-03 z.o.2.13. 9902-01 | Rozebranie ław pod obrzeża z betonu (20mx0.03m3/m) | m3 | 0.6
26 d.3 | Kalkulacja własna | Demontaż wiaty przystankowej na 5 słupkach zabetonowanych w gruncie. Ponowne ustawienie wiaty przystankowej na 5 słupkach z ławami fundamentowymi 50x50x70(cm) - podwyższenie ustawienia wiaty o 15 cm. | kpl. | 1
27 d.3 | KNR 2-31 0401-01 | Rowki pod obrzeża i lawy obrzeża o wymiarach 20x20 cm w gruncie kat.I-II | m | 18
28 d.3 | KNR 2-31 0402-04 | Ława pod obrzeża betonowa z oporem (18 mb/0,594m3) | m3 | 0.594
29 d.3 | KNR 2-31 0403-05 Analogia | Obrzeża betonowe wtopione o wymiarach 8x30 cm na podsypce cementowo-piaskowej (nowe). | m | 11
30 d.3 | KNR 2-31 0403-05 | Obrzeża betonowe wtopione o wymiarach 6x20 cm na podsypce cementowo-piaskowej (obrzeża z rozbiórki - z odzysku). | m | 7
31 d.3 | KNR 2-31 0114-07 | Podbudowa z kruszywa łamanego - warstwa górna o grubości po zagęszczeniu 8 cm | m2 | 14
32 d.3 | KNNR 6 0502-03 przez analogię | Chodniki z kostki brukowej betonowej grubości 8 cm na podsypce cementowo-piaskowej z wypełnieniem spoin piaskiem - kostka z rozbiórki, z odzysku. | m2 | 14
33 d.3 | KNR 4-04 1101-01 1101-04 | Transport gruzu z terenu rozbiórki przy ręcznym załadowaniu i wyładowaniu ciągnikiem kołowym z przyczepą (15). Wywózka gruzu we własnym zakresie Wykonawcy ( na zagospodarowanie, lub utylizację). (0,6m3+0,56m3+0,3m3+0,156m3). | m3 | 1.616
Razem dział: Zjazdy i pobocza
4 |  | Oznakowanie Poziome
34 d.4 | KNR AT-04 0204-01 | Oznakowanie poziome nawierzchni bitumicznych - na zimno, za pomocą mas chemoutwardzalnych grubowarstwowe wykonywane mechanicznie - oznakowanie gładkie | m2 | 380
35 d.4 | Kalkulacja własna | Stała organizacja ruchu poziomego - projekt z uzgodnieniami, zatwierdzeniem pozwalającym na wykonanie oznakowania w terminie umowy. (projekt w 2 egz.= 1 kpl.) | kpl. | 1
Razem dział: Oznakowanie Poziome
RAZEM NETTO
VAT
RAZEM BRUTTO
Słownie brutto: