## Arkusz2
Załącznik 2.3. do SIWZ
Nr sprawy: SP.ZP.272.25.2018.II.DT
KOSZTORYS OFERTOWY
NAZWA ZAMÓWIENIA: Modernizacja dróg powiatowych na terenie gminy Długołęka w miejscowościach Łosice, Raków, Węgrów i Pasikurowice w podziale na 4 zadania:
ZADANIE 2 - Modernizacja drogi powiatowej nr 1921D na odcinku dł. ok. 1,51km od skrzyżowania z drogą nr 1919D w m. Raków do zjazdu do lasu (dz,520Ls i 330/1), za mostem na rzece Oleśniczka - na ciągu drogi w kierunku miejscowości Borowa , gmina Długołęka.
Lp. | Podstawa | Opis | Jedn.obm. | Obmiar | Cena jedn. [zł netto] | Wartość [zł netto]
1 | 2 | 3 | 4 | 5 | 6 | 7
1.1 |  | Roboty pomiarowe
1 d.1.1 | KNR 2-01 0119-03 | Roboty pomiarowe i geodezyjne przy liniowych robotach ziemnych - trasa drogi w terenie równinnym | km | 1.51
Razem dział: Roboty pomiarowe
1.2 |  | Jezdnia
2 d.1.2 | KNR AT-03 0102-02 | Roboty remontowe - frezowanie nawierzchni bitumicznej o gr. 4 cm z wywozem materiału z rozbiórki na odl. do 1 km (do wbudowania w pobocza i zjazdy gruntowe). | m2 | 8307.5
3 d.1.2 | KNR 2-31 1406-03 | Regulacja pionowa studzienek dla włazów kanałowych | szt. | 10
4 d.1.2 | KNR AT-03 0202-02 | Mechaniczne oczyszczenie i skropienie emulsją asfaltową na zimno podbudowy lub nawierzchni bitumicznej; zużycie emulsji 0,7 kg/m2 (- jezdnia dla profilacji). | m2 | 8097.5
5 d.1.2 | KNR 2-31 0108-02 | Wyrównanie istniejącej podbudowy mieszanką mineralno-asfaltową z wbudowaniem mechanicznym. Wykonanie warstwy wiążąco-profilującej z masy mineralno-asfaltowej AC11W 50/70 (dla KR3) w ilości 75 kg/m2. (8097,5m2x75kg/m2) | t | 607.313
6 d.1.2 | KNR AT-03 0202-02 | Mechaniczne oczyszczenie i skropienie emulsją asfaltową na zimno podbudowy lub nawierzchni bitumicznej; zużycie emulsji 0,5 kg/m2 (dla warstwy ścieralnej). | m2 | 8307.5
7 d.1.2 | KNR 2-31 0310-05 0310-06 | Nawierzchnia z mieszanek mineralno-asfaltowych - warstwa ścieralna asfaltowa z AC- 11S 50/70 (dla KR 3) - grubość po zagęszczeniu 4 cm | m2 | 8307.5
Razem dział: Jezdnia
1.3 |  | Zjazdy i pobocza
8 d.1.3 | KNR 2-01 0202-02 0214-04 | Roboty ziemne wykonywane koparkami przedsiębiernymi o poj. łyżki 0.40 m3 w gruncie kat. III z transportem urobku samochodami samowyładowczymi. (Roboty ziemne pod wykonanie zjazdów dla kruszyw o grubości 20 cm).(7km) Zagospodarowanie gruntu z koryta we własnym zakresie Wykonawcy. (697m2) | m3 | 139.4
9 d.1.3 | KNR 2-01 0202-02 0214-04 | Roboty ziemne wykonywane koparkami przedsiębiernymi o poj. łyżki 0.40 m3 w gruncie kat. III z transportem urobku samochodami samowyładowczymi. ( Roboty ziemne pod wykonanie poboczy , usunięcie nadmiaru zawyżeń gruntu na całych ich szerokościach, o szerokości 1m do2m lok. 0,8m do 1,3m dla wykonania oserokości 1m i o grubości dla nawierzchni z kruszywa 10 cm). Zagospodarowanie gruntu z koryta we własnym zakresie Wykonawcy. (7km)( Korytowanie o grubości: 5cm- 1700m2; 12cm -338m2; 17cm-883m2; 22cm-318m2; razem= 3239m2/345,63m3.) | m3 | 345.63
10 d.1.3 | KNR 2-31 0204-05 z.o. 2.12. 9901-02 0204-06 | Nawierzchnia z frezowiny - warstwa górna z frezowiny - grubość po zagęszczeniu 8 cm - roboty dla wykonania poboczy o szerokości 1m do 1,2m (1020m2/81,6m3 frezu) | m2 | 1020
11 d.1.3 | KNR 2-31 0204-05 z.o. 2.12. 9901-02 0204-06 analogia | Nawierzchnia z tłucznia kamiennego - warstwa górna z kruszywa kamiennego 0/31,5 - grubość po zagęszczeniu 8 cm - roboty dla wykonania poboczy drogi.(550m2+40 m2 obniżone). | m2 | 590
12 d.1.3 | KNR 2-31 0204-05 z.o. 2.12. 9901-02 0204-06 analogia | Nawierzchnia poboczy z frezowiny - warstwa górna z frezowiny - grubość po zagęszczeniu 10 cm - roboty dla wykonania poboczy drogi (1386,5m2/138,65m3 frezu) | m2 | 1386.5
13 d.1.3 | KNR 2-31 0204-05 z.o. 2.12. 9901-02 0204-06 analogia | Nawierzchnia z tłucznia kamiennego - warstwa górna z kruszywa kamiennego 0/31,5 - grubość po zagęszczeniu 10cm - roboty dla wykonania poboczy drogi.(242,5m2+40m2 obniżone) | m2 | 282.5
14 d.1.3 | KNR 2-31 0114-05 z.o. 2.12. 9901-02 Analogia | Podbudowa z kruszywa łamanego 0/63 - warstwa dolna o grubości po zagęszczeniu 13 cm - roboty na zjazdach (697m2/90,61m3) | m2 | 697
15 d.1.3 | KNR 2-31 0204-05 0204-06 Analogia | Nawierzchnia z frezowiny dla zjazdów - warstwa górna - grubość po zagęszczeniu 7 cm. (697m2/48,79m3) | m2 | 697
16 d.1.3 | KNR AT-03 0102-01 | Roboty remontowe - w zjazdach bitumicznych i skrzyżowaniach z drogami o nawierzchni bitumicznej - frezowanie technologiczne nawierzchni bitumicznej o gr. do 4 cm z wywozem materiału z rozbiórki na odl. do 1 km ( w zjazdy gruntowe -3,2m3). | m2 | 91.5
17 d.1.3 | KNR AT-03 0202-02 | Mechaniczne oczyszczenie i skropienie emulsją asfaltową na zimno podbudowy lub nawierzchni betonowej/bitumicznej - w zjazdach i włączeniach dróg; zużycie emulsji 0,5 kg/m2 | m2 | 217
18 d.1.3 | KNR 2-31 0311-05 0311-06 | Nawierzchnia z mieszanek mineralno-asfaltowych AC 11S 50/70 ( dla KR 2) , warstwa ścieralna asfaltowa - grubość po zagęszczeniu 4 cm. Ułożenie nawierzchni na zjazdach i skrzowaniach dróg. | m2 | 217
19 d.1.3 | KNR 2-31 0807-03 z.o.2.13. 9902-01 | Rozebranie nawierzchni z kostki betonowej 14x12 cm gr. 8 cm na podsypce cementowo-piaskowej z wypełnieniem spoin zaprawą cementową - zjazd. Złożenie kostki do ponownego wbudowania ((15+9)/2x2,1) - zjazd. | m2 | 25.2
20 d.1.3 | KNR 2-31 0814-05 z.o.2.13. 9902-01 | Rozebranie krawężników wtopionych 15x30 cm na podsypce cementowo-piaskowej. Złożenie krawężników obok do ponownego wbudowania - zjazd. | m | 19
21 d.1.3 | KNR 2-31 0812-03 z.o.2.13. 9902-01 | Rozebranie ław pod krawężniki z betonu (19mx0,048m3/m) -zjazd. | m3 | 0.912
22 d.1.3 | KNR 2-31 0401-02 | Rowki pod krawężniki i ławy krawężnikowe o wymiarach 20x20 cm w gruncie kat.III-IV | m | 19
23 d.1.3 | KNR 2-31 0402-04 | Ława betonowa z oporem pod krawężniki betonowe zatopione (gr 15cm, 0,0675m3/m) - zjazd. | m3 | 1.283
24 d.1.3 | KNR 2-31 0403-05 0403-07 Anaalogia | Krawężniki betonowe wtopione o wymiarach 15x30 cm na podsypce cementowo-piaskowej - na odcinku prostym i na łukach o promieniu do 10 m (15m+2m+2m). Krawężniki z rozbiórki złożone obok- zjazd. | m | 19
25 d.1.3 | KNR 2-31 0117-03 | Wzmocnienie istniejącej nawierzchni z przygotowaniem do wykorzystania jako podbudowy przy użyciu tłucznia kamiennego - kruszywa kamiennego 0/31,5 - grubość warstwy po zagęszczeniu 7 cm - zjazd. | m2 | 25.2
26 d.1.3 | KNNR 6 0502-03 Analogia | Zjazd z kostki brukowej betonowej grubości 8 cm na podsypce cementowo-piaskowej z wypełnieniem spoin piaskiem. Kostka z rozbiórki złożona obok do ponownego ułożenia nawierzchni. | m2 | 25.2
27 d.1.3 | KNR 4-04 1105-01 1105-02 | Transport gruzu samochodem samowyładowczym przy ręcznym załadowaniu i mechanicznym rozładowaniu na odległość 10 km. Wywóz gruzu we własnym zakresie Wykonawcy ( na własne składowisko lub utylizację) | m3 | 1.65
Razem dział: Zjazdy i pobocza
1.4 |  | Oznakowanie Poziome
28 d.1.4 | KNR AT-04 0204-01 | Oznakowanie poziome nawierzchni bitumicznych - na zimno, za pomocą mas chemoutwardzalnych grubowarstwowe wykonywane mechanicznie - oznakowanie gładkie. (w ciągu drogi linie P-7d,P-7c (ok. 369m2), P-10, P-17 (ok.28m2), na skrzyrzowaniu skanalizowanie ruchu: P-21a (P-21b),P-13,P-14,P-3b, P-4) (ok.100m2) | m2 | 497
29 d.1.4 | Kalkulacja własna | Stała organizacja ruchu poziomego - projekt z uzgodnieniami, zatwierdzeniem pozwalającym na wykonanie oznakowania w terminie umowy.( 2-egzempl.=1 kompl.) | kpl. | 1
Razem dział: Oznakowanie Poziome
RAZEM NETTO
VAT
RAZEM BRUTTO
Słownie brutto: