## KI
KOSZTORYS INWESTORSKI
Zadanie 3 - Modernizacja drogi powiatowej nr 1472D na odcinku 1,2 km w m. Węgrów –od skrzyżowanie z drogą powiatową 1435D, gm. Długołęka
Lp. | Podstawa | Opis | Jedn.obm. | Obmiar | Cena jedn. | Wartość
1 |  | ROBOTY PRZYGOTOWAWCZE
1 d.1 | KNR 2-01 0119-03 | Roboty pomiarowe przy liniowych robotach ziemnych - trasa drogi w terenie równinnym | km | 1.2 | 804.01 | 964.81
Razem dział: ROBOTY PRZYGOTOWAWCZE | [5 empty] | 964.81
2 |  | NAWIERZCHNIA - JEZDNIA+ ZJAZDY BITUMICZNE
2 d.2 | KNR AT-03 0102-03/04 | Roboty remontowe - frezowanie nawierzchni bitumicznej o gr. 8 cm z wywozem materiału z rozbiórki | m2 | 6100 | 7.44 | 45384
3 d.2 | KNR AT-03 0202-02 | Mechaniczne oczyszczenie i skropienie emulsją asfaltową na zimno podbudowy lub nawierzchni betonowej/bitumicznej; zużycie emulsji 0,5 kg/m2 | m2 | 6100 | 0.26 | 1586
4 d.2 | KNNR 6 0308-01 | Nawierzchnie z mieszanek mineralno-bitumicznych asfaltowych o grubości 4 cm (warstwa wiążąca) | m2 | 6100 | 32.17 | 196237
5 d.2 | KNR AT-03 0202-02 | Mechaniczne oczyszczenie i skropienie emulsją asfaltową na zimno podbudowy lub nawierzchni betonowej/bitumicznej; zużycie emulsji 0,5 kg/m2 | m2 | 6100 | 0.26 | 1586
6 d.2 | KNR 2-31 0310-05 0310-06 | Nawierzchnia z mieszanek mineralno-bitumicznych grysowych - warstwa ścieralna asfaltowa - grubość po zagęszczeniu 4 cm | m2 | 6100 | 32.94 | 200934
Razem dział: NAWIERZCHNIA - JEZDNIA+ ZJAZDY BITUMICZNE | [5 empty] | 445727
3 |  | POBOCZA
7 d.3 | KNR 2-01 0202-01 0214-03 | Roboty ziemne wykonywane koparkami przedsiębiernymi o poj. łyżki 0.40 m3 w gruncie kat. I-II z transportem urobku samochodami samowyładowczymi na odległość 10 km - pobocza szer. 1 m wykop 25 cm | m3 | 240 | 68.99 | 16557.6
8 d.3 | KNNR 6 0113-05 | Wzmocnienie poboczy frezowina | m2 | 2400 | 4.4 | 10560
9 d.3 | KNNR 6 0113-05 | Uzupełnienie poboczy kruszywem -warstwa o grubości po zagęszczeniu 10 cm | m2 | 1200 | 20.35 | 24420
Razem dział: POBOCZA | [5 empty] | 51537.6
4 |  | ZJAZDY
10 d.4 | KNR 2-31 0814-02 | Rozebranie obrzeży 8x30 cm na podsypce piaskowej | m | 40 | 1.95 | 78
11 d.4 | KNR 2-31 0807-01 | Rozebranie nawierzchni z kostki brukowej betonowej - zjazd do przełożenia | m2 | 15 | 19.26 | 288.9
12 d.4 | KNNR 6 0502-03 | Chodniki z kostki brukowej betonowej grubości 8 cm na podsypce cementowo-piaskowej z wypełnieniem spoin piaskiem | m2 | 15 | 39.63 | 594.45
13 d.4 | KNR 2-31 0811-01 | Rozebranie nawierzchni z płyt drogowych betonowych o grubości 12 cm z wypełnieniem spoin piaskiem - zjazd do przełożenia | m2 | 35 | 5.19 | 181.65
14 d.4 | KNR 2-31 0309-05 | Nawierzchnia z płyt drogowych betonowych z wypełnieniem spoin piaskiem | m2 | 35 | 18.35 | 642.25
15 d.4 | KNR 2-01 0202-01 0214-03 | Roboty ziemne wykonywane koparkami przedsiębiernymi o poj. łyżki 0.40 m3 w gruncie kat. I-II z transportem urobku samochodami samowyładowczymi na odległość 10 km- zjazdy indywidualne w kruszywie i zjazdy na pole | m3 | 45 | 68.99 | 3104.55
16 d.4 | KNNR 6 0113-06 | Wykonanie zjazdów z kruszywa | m2 | 300 | 29.21 | 8763
Razem dział: ZJAZDY | [5 empty] | 13652.8
5 |  | ROWY
17 d.5 | KNNR 6 1302-01 | Oczyszczenie rowów z wyprofilowaniem dna i skarp z namułu gr. 10 cm | m | 2000 | 5.22 | 10440
18 d.5 | KNR 2-01 0507-01 | Plantowanie skarp i dna rowów - kat. gruntu I-II przy robotach wodno-melioracyjnych | m2 | 800 | 2.55 | 2040
19 d.5 | KNR 4-01 0108-03 0108-04 | Wywóz ziemi samochodami skrzyniowymi na odległość 10 km grunt.kat. IV | m3 | 80 | 206.62 | 16529.6
Razem dział: ROWY | [5 empty] | 29009.6
6 |  | PROJEKTY ORGANIZACJI RUCHU
20 d.6 | Uproszczona | Projekt organizacji ruchu tymczasowego | szt | 1 | 1000 | 1000
21 d.6 | Uproszczona | Projekt organizacji ruchu docelowego | szt | 1 | 5000 | 5000
Razem dział: PROJEKTY ORGANIZACJI RUCHU | [5 empty] | 6000
7 |  | OZNAKOWANIE PIONOWE
22 d.7 | KNR 2-25 0420-03 | Znaki drogowe płaskie - rozebranie | szt. | 18 | 12.24 | 220.32
23 d.7 | KNR 2-25 0419-05 | Słupki do znaków drogowych z rur stalowych o śr.70 mm - rozebranie | szt. | 16 | 15.53 | 248.48
24 d.7 | KNR 2-31 0702-02 | Słupki do znaków drogowych z rur stalowych o śr. 70 mm | szt. | 15 | 241.21 | 3618.15
25 d.7 | KNR 2-31 0703-02 | Przymocowanie tablic znaków drogowych zakazu, nakazu, ostrzegawczych, informacyjnych o powierzchni ponad 0.3 m2 | szt. | 16 | 139.76 | 2236.16
Razem dział: OZNAKOWANIE PIONOWE | [5 empty] | 6323.11
8 |  | OZNAKOWANIE POZIOME
26 d.8 | KNR AT-04 0204-01 | Oznakowanie poziome nawierzchni bitumicznych - na zimno, za pomocą mas chemoutwardzalnych grubowarstwowe wykonywane mechanicznie - oznakowanie gładkie- krawedziowe | m2 | 160 | 44.8 | 7168
Razem dział: OZNAKOWANIE POZIOME | [5 empty] | 7168
RAZEM NETTO | [5 empty] | 560382.92
VAT | [5 empty] | 128888.07
RAZEM BRUTTO | [5 empty] | 689270.99

## KO
Załącznik 2.4. do SIWZ
Nr sprawy: SP.ZP.272.25.2018.II.DT
KOSZTORYS OFERTOWY
NAZWA ZAMÓWIENIA: Modernizacja dróg powiatowych na terenie gminy Długołęka w miejscowościach Łosice, Raków, Węgrów i Pasikurowice w podziale na 4 zadania:
Zadanie 3 - Modernizacja drogi powiatowej nr 1472D na odcinku 1,2 km w m. Węgrów –od skrzyżowanie z drogą powiatową 1435D, gm. Długołęka
Lp. | Podstawa | Opis | Jedn.obm. | Obmiar | Cena jedn. [zł netto] | Wartość [zł netto]
1 | 2 | 3 | 4 | 5 | 6 | 7
1 |  | ROBOTY PRZYGOTOWAWCZE
1 d.1 | KNR 2-01 0119-03 | Roboty pomiarowe przy liniowych robotach ziemnych - trasa drogi w terenie równinnym | km | 1.2
Razem dział: ROBOTY PRZYGOTOWAWCZE
2 |  | NAWIERZCHNIA - JEZDNIA+ ZJAZDY BITUMICZNE
2 d.2 | KNR AT-03 0102-03/04 | Roboty remontowe - frezowanie nawierzchni bitumicznej o gr. 8 cm z wywozem materiału z rozbiórki | m2 | 6100
3 d.2 | KNR AT-03 0202-02 | Mechaniczne oczyszczenie i skropienie emulsją asfaltową na zimno podbudowy lub nawierzchni betonowej/bitumicznej; zużycie emulsji 0,5 kg/m2 | m2 | 6100
4 d.2 | KNNR 6 0308-01 | Nawierzchnie z mieszanek mineralno-bitumicznych asfaltowych o grubości 4 cm (warstwa wiążąca) | m2 | 6100
5 d.2 | KNR AT-03 0202-02 | Mechaniczne oczyszczenie i skropienie emulsją asfaltową na zimno podbudowy lub nawierzchni betonowej/bitumicznej; zużycie emulsji 0,5 kg/m2 | m2 | 6100
6 d.2 | KNR 2-31 0310-05 0310-06 | Nawierzchnia z mieszanek mineralno-bitumicznych grysowych - warstwa ścieralna asfaltowa - grubość po zagęszczeniu 4 cm | m2 | 6100
Razem dział: NAWIERZCHNIA - JEZDNIA+ ZJAZDY BITUMICZNE
3 |  | POBOCZA
7 d.3 | KNR 2-01 0202-01 0214-03 | Roboty ziemne wykonywane koparkami przedsiębiernymi o poj. łyżki 0.40 m3 w gruncie kat. I-II z transportem urobku samochodami samowyładowczymi na odległość 10 km - pobocza szer. 1 m wykop 25 cm | m3 | 240
8 d.3 | KNNR 6 0113-05 | Wzmocnienie poboczy frezowina | m2 | 2400
9 d.3 | KNNR 6 0113-05 | Uzupełnienie poboczy kruszywem -warstwa o grubości po zagęszczeniu 10 cm | m2 | 1200
Razem dział: POBOCZA
4 |  | ZJAZDY
10 d.4 | KNR 2-31 0814-02 | Rozebranie obrzeży 8x30 cm na podsypce piaskowej wraz z utylizacją i wywozem | m | 40
11 d.4 | KNR 2-31 0807-01 | Rozebranie nawierzchni z kostki brukowej betonowej - zjazd do przełożenia | m2 | 15
12 d.4 | KNNR 6 0502-03 | Zjazd z kostki brukowej betonowej grubości 8 cm na podsypce cementowo-piaskowej z wypełnieniem spoin piaskiem | m2 | 15
13 d.4 | KNR 2-31 0811-01 | Rozebranie nawierzchni z płyt drogowych betonowych - zjazd do przełożenia | m2 | 35
14 d.4 | KNR 2-31 0309-05 | Nawierzchnia z płyt drogowych betonowych z wypełnieniem spoin piaskiem | m2 | 35
15 d.4 | KNR 2-01 0202-01 0214-03 | Roboty ziemne wykonywane koparkami przedsiębiernymi o poj. łyżki 0.40 m3 w gruncie kat. I-II z transportem urobku samochodami samowyładowczymi na odległość 10 km- zjazdy indywidualne w kruszywie i zjazdy na pole | m3 | 45
16 d.4 | KNNR 6 0113-06 | Wykonanie zjazdów z kruszywa | m2 | 300
Razem dział: ZJAZDY
5 |  | ROWY
17 d.5 | KNNR 6 1302-01 | Oczyszczenie rowów z wyprofilowaniem dna i skarp z namułu gr. 10 cm | m | 2000
18 d.5 | KNR 2-01 0507-01 | Plantowanie skarp i dna rowów - kat. gruntu I-II przy robotach wodno-melioracyjnych | m2 | 800
19 d.5 | KNR 4-01 0108-03 0108-04 | Wywóz ziemi samochodami skrzyniowymi na odległość 10 km grunt.kat. IV | m3 | 80
Razem dział: ROWY
6 |  | PROJEKTY ORGANIZACJI RUCHU
20 d.6 | Uproszczona | Projekt organizacji ruchu tymczasowego | szt | 1
21 d.6 | Uproszczona | Projekt organizacji ruchu docelowego | szt | 1
Razem dział: PROJEKTY ORGANIZACJI RUCHU
7 |  | OZNAKOWANIE PIONOWE
22 d.7 | KNR 2-25 0420-03 | Znaki drogowe płaskie - rozebranie | szt. | 18
23 d.7 | KNR 2-25 0419-05 | Słupki do znaków drogowych z rur stalowych o śr.70 mm - rozebranie | szt. | 16
24 d.7 | KNR 2-31 0702-02 | Słupki do znaków drogowych z rur stalowych o śr. 70 mm | szt. | 15
25 d.7 | KNR 2-31 0703-02 | Przymocowanie tablic znaków drogowych zakazu, nakazu, ostrzegawczych, informacyjnych o powierzchni ponad 0.3 m2 | szt. | 16
Razem dział: OZNAKOWANIE PIONOWE
8 |  | OZNAKOWANIE POZIOME
26 d.8 | KNR AT-04 0204-01 | Oznakowanie poziome nawierzchni bitumicznych - na zimno, za pomocą mas chemoutwardzalnych grubowarstwowe wykonywane mechanicznie - oznakowanie gładkie- krawedziowe | m2 | 160
Razem dział: OZNAKOWANIE POZIOME
RAZEM NETTO
VAT
RAZEM BRUTTO
Słownie brutto: