## Chwałów
SP.ZP.272.58.2018.II.DT |  |  |  |  | Załącznik 2.3. do SIWZ po modyfikacji z dn. 28.09.2018
Kosztorys ofertowy dla zadania pn. "Przebudowa drogi powiatowej nr 2075 D w zakresie budowy chodnika w m. Garncarsko gm. Sobótka" Adres: Garncarsko Gm. Sobótka ul. Nowowiejska, dz. nr. 28,137. Inwestor: Powiat Wrocławski, ul. Tadeusza Kościuszki 131, 50 - 440 Wrocław
Zadanie 2 - Modernizacja drogi powiatowej nr 1998D na odcinku od drogi powiatowej nr 1997D do granicy Powiatu Wrocławskiego na terenie miejscowości Chwałów gm. Mietków
Lp. | Podstawa | Opis | jedn.obm. | Obmiar | Cena jedn. | Wartość
1 |  | ROBOTY PRZYGOTOWAWCZE
1 d.1 | KNR 2-01 0119-03 | Roboty pomiarowe przy liniowych robotach ziemnych - trasa drogi w terenie równinnym | km | 0.830
2 |  | NAWIERZCHNIA - JEZDNIA
2 d.2 | KNR 2-01 0119-03 | Roboty pomiarowe przy liniowych robotach ziemnych - trasa drogi w terenie równinnym | km | 0.830
3 d.2 | KNR AT-04 0103-01 Uproszczona | Ułożenienie geosiatki wzmacniającej o wytrzymałości >100kN/m w obu kierunkach na calej szerokości jezdni - geosiatka na poszerzanym odcinku drogi 175mb x 1,75m | m2 | 306.250
4 d.2 | KNR-W 5-10 0323-01 | Cięcie nawierzchni z mas mineralno-asfaltowych na głębokość 5 cm - mechanicznie | m | 180.500
5 d.2 | KNR AT-03 0102-03/04 | Roboty remontowe - frezowanie nawierzchni bitumicznej o gr. 8 cm z wywozem materiału z rozbiórki na odl. do 1 km - interpolacja Krotność = 0.5 | m2 | 3500.000
6 d.2 | KNR AT-03 0202-02 | Mechaniczne oczyszczenie i skropienie emulsją asfaltową na zimno podbudowy lub nawierzchni betonowej/bitumicznej; zużycie emulsji 0,5 kg/m2 | m2 | 3669.500
7 d.2 | KNNR 6 0308-01 | Nawierzchnie z mieszanek mineralno-bitumicznych asfaltowych o grubości 4 cm (warstwa wiążąca) | m2 | 3669.500
8 d.2 | KNR AT-03 0202-02 | Mechaniczne oczyszczenie i skropienie emulsją asfaltową na zimno podbudowy lub nawierzchni betonowej/bitumicznej; zużycie emulsji 0,5 kg/m2 | m2 | 3602.500
9 d.2 | KNR 2-31 0310-05 0310-06 | Nawierzchnia z mieszanek mineralno-bitumicznych grysowych - warstwa ścieralna asfaltowa - grubość po zagęszczeniu 4 cm | m2 | 3602.500
3 |  | POBOCZA
10 d.3 | KNR 2-01 0202-01 0214-03 | Roboty ziemne wykonywane koparkami przedsiębiernymi o poj. łyżki 0.40 m3 w gruncie kat. I-II z transportem urobku samochodami samowyładowczymi na odległość 10 km | m3 | 116.550
11 d.3 | KNNR 6 0113-06 | Wzmocnienie poboczy destruktem - frezowina warstwa o grubości po zagęszczeniu 15 cm | m2 | 1165.500
12 d.3 | KNR 4-01 0108-15 0108-16 | Wywiezienie samochodami skrzyniowymi gruzu z rozbieranych poboczy na odległość 10 km | m3 | 174.825
13 d.3 | KNR 2-01 0510-01 | Humusowanie skarp z obsianiem przy grubości warstwy humusu 5 cm | m2 | 100.000
4 |  | ZJAZDY
14 d.4 | KNR 2-31 0805-04 z.o.2.13. 9902-01 | Ręczne rozebranie nawierzchni z kostki kamiennej nieregularnej o wysokości 15x17 cm na podsypce cementowo-piaskowej 26-75 pojazdów na godzinę - Zjazd indywidualny do przełożenia | m2 | 21.000
15 d.4 | KNNR 6 0502-03 z.o.2.7. 9902-01 Uproszczona | Chodniki z kostki kamiennej nieregularnej o wysokości 15x17cm na podsypce cementowo-piaskowej z wypełnieniem spoin piaskiem - obok czynnego pasa jezdni (26-75 poj). Przełożenie nawierzchni zjazdu z kostki kamiennej | m2 | 21.000
16 d.4 | KNR 2-31 0813-03 z.o.2.13. 9902-01 | Rozebranie krawężników betonowych 15x30 cm na podsypce cementowo-piaskowej 26-75 pojazdów na godzinę | m | 14.000
17 d.4 | KNR 2-31 0403-03 Uproszczona | Krawężniki betonowe wystające o wymiarach 15x30 cm na podsypce cementowo-piaskowej - przełożenie krawężników na zjeździe ułożonych na płask | m | 14.000
18 d.4 | KNR 2-01 0202-01 0214-03 | Roboty ziemne wykonywane koparkami przedsiębiernymi o poj. łyżki 0.40 m3 w gruncie kat. I-II z transportem urobku samochodami samowyładowczymi na odległość 10 km - zjazdy na drogi gminne o naw. z kruszywa | m3 | 40.500
19 d.4 | KNR 2-01 0202-01 0214-03 | Roboty ziemne wykonywane koparkami przedsiębiernymi o poj. łyżki 0.40 m3 w gruncie kat. I-II z transportem urobku samochodami samowyładowczymi na odległość 10 km- zjazdy indywidualne o naw. z kruszywa | m3 | 46.500
20 d.4 | KNR 2-31 0114-01 z.o. 2.12. 9901-02 | Podbudowa z kruszywa naturalnego - warstwa dolna o grubości po zagęszczeniu 20 cm - roboty na poszerzeniach, przekopach lub pasach węższych niż 2.5 m - Wykonanie zjazdów z kruszywa | m2 | 580.000
5 |  | POSZERZENIE
21 d.5 | KNR-W 2-01 0203-03 0210-03 | Roboty ziemne wykonywane koparkami podsiębiernymi o pojemności łyżki 0.25 m3 w gruncie kat. I-II z transportem urobku samochodami samowyładowczymi na odległość 10 km | m3 | 70.000
22 d.5 | KNR 2-31 1407-03 | Wypełnienie przekopów piaskiem stabilizowanym cementem z mechanicznym przygotowaniem mieszanki (50 kg cementu na 1 m3 mieszanki) - warstwa o grubości 15 cm | m3 | 26.250
23 d.5 | KNR 2-31 0114-01 z.o. 2.12. 9901-02 0114-02 | Podbudowa z kruszywa naturalnego - warstwa dolna o grubości po zagęszczeniu 25 cm - roboty na poszerzeniach, przekopach lub pasach węższych niż 2.5 m | m2 | 175.000
24 d.5 | KNR AT-04 0103-01 Uproszczona | Ułożenienie geosiatki wzmacniającej o wytrzymałości >100kN/m w obu kierunkach na calej szerokości jezdni - geosiatka na poszerzanym odcinku drogi 175mb x 1,75m | m2 | 306.250
6 |  | OZNAKOWANIE POZIOME
25 d.6 | KNR 2-31 0706-03 | Mechaniczne malowanie linii segregacyjnych i krawędziowych przerywanych na jezdni farbą chlorokauczukową | m2 | 200.000
7 |  | PROJEKT ORGANIZACJI RUCHU
26 d.7 | Uproszczona | Projekt organizacji ruchu tymczasowego | kpl. | 1.000
27 d.7 | Uproszczona | Projekt organizacji ruchu docelowego | kpl. | 1.000
8 |  | OZNAKOWANIE PIONOWE
28 d.8 | KNR 2-25 0420-03 | Znaki drogowe płaskie - rozebranie | szt. | 3.000
29 d.8 | KNR 2-25 0419-05 | Słupki do znaków drogowych z rur stalowych o śr.70 mm - rozebranie | szt. | 3.000
30 d.8 | KNR 2-31 0702-02 | Słupki do znaków drogowych z rur stalowych o śr. 70 mm | szt. | 3.000
31 d.8 | KNR 2-31 0703-02 | Przymocowanie tablic znaków drogowych zakazu, nakazu, ostrzegawczych, informacyjnych o powierzchni ponad 0.3 m2 | szt. | 3.000
9 |  | Roboty wykończeniowe
32 d.9 | KNR 2-31 1406-04 | Regulacja pionowa studzienek dla zaworów wodociągowych i gazowych | szt. | 15.000
33 d.9 | Uproszczona | Montaz barierek drogowych U-12a o długosci 2,0 m na przepuście | m | 4.000
Wartość kosztorysu netto [zł]
Podatek VAT 23%
Wartość kosztorysu brutto [zł}