## MIETKÓW
Lp. | Kod Specyfikacji Technicznej | Kod roboty podst. | Podstawa wyceny | Wyszczególnienie elementów rozliczeniowych | Jedn. | Ilość | Cena jedn. | Wartość
1 | 2 | 3 | 3 | 4 | 5 | 6 | 7 | 8
ASORTYMENT ROBÓT: PRZYGOTOWAWCZE, ZIEMNE, POSZERZENIE I WZMOCNIENIE ISTNIEJĄCEJ JEZDNI,
I | D-01.00.00 |  |  | ROBOTY PRZYGOTOWAWCZE - 45100000-8
1 | D-01.01.01 | 011 | BCD III kw. 2004 | Odtworzenie trasy i punktów wysokościowych przy liniowych robotach ziemnych (drogi) w terenie równinnym | km | 1.13
2 | D-01.02.04 |  | KNNR 6 | Mechanicznie rozebranie nawierzchni z mieszanek mineralno - bitumicznych gr. 10cm (wjazdy asfaltowe) | m2 | 237
4 | D-01.02.04 |  | KNR 4-04 | Wywóz gruzu z rozebrania nawierzchni bitumicznej gr 10 cm na odl. do 5 km | m3 | 23.7
5 | D-01.02.02 |  | KNNR 6 | Mechanicznie rozebranie nawierzchni betonowej gr 15 cm (chodniki, parkingi) | m2 | 63.8
6 | D-01.02.04 |  | KNR 4-04 | Wywóz gruzu z rozebrania nawierzchni betonowej gr 15 cm na odl. do 5 km | m3 | 9.57
7 | D-01.02.04 |  | KNNR 6 | Mechanicznie rozebranie nawierzchni z mieszanek mineralno - bitumicznych gr. 3cm (chodnik bitumiczny) | m2 | 2322.56
8 | D-01.02.04 |  | KNR 4-04 | Wywóz gruzu z rozebrania nawierzchni z mieszanek mineralno - bitumicznych na odl. do 5 km | m3 | 69.68
9 | D-01.02.04 |  | KNNR 6 | Mechaniczne rozebranie podbudowy tłuczniowej gr. 20 cm (chodniki bitumiczny) | m2 | 592.5
10 | D-01.02.04 |  | KNR 4-04 | Wywóz gruzu z rozebrania podbudowy tłuczniowejna odl. do 5 km (chodnik bitumiczny) | m3 | 118.5
11 | D-01.02.04 |  | KNNR 6 | Mechanicznie rozebranie nawierzchni z mieszanek mineralno - bitumicznych gr. 10cm (droga) | m2 | 3518.7
12 | D-01.02.04 |  | KNR 4-04 | Wywóz gruzu z rozebrania nawierzchni z mieszanek mineralno - bitumicznych na odl. do 5 km | m3 | 351.87
13 | D-01.02.04 |  | KNNR 6 | Mechaniczne rozebranie podbudowy tłuczniowej gr. 25 cm (droga) | m2 | 3518.7
14 | D-01.02.04 |  | KNR 4-04 | Wywóz gruzu z rozebrania podbudowy tłuczniowejna odl. do 5 km | m3 | 879.67
15 | D-01.02.04 | 191 | BCD III kw. 2004 | Ręczne rozebranie chodników z płytek bet. 50x50 cm | m2 | 37.4
16 | D-01.02.04 |  | KNR 4-04 | Wywóz gruzu z rozebrania płytek bet. 50x50 cm na odl ok 5 km | m3 | 2.62
17 | D-01.02.04 | 201 | BCD III kw. 2004 | Ręczne rozebranie krawężników betonowych na podsypce cementowo-piaskowej (przełożenie - do ponownego wbudowania 70% odzysku - 935,76 30% gruz = 401,06) | m | 1336.8
18 | D-01.02.04 |  | KNR 2-31 | Rozebranie ław pod krawężniki z betonu | m3 | 106.8
19 | D-01.02.04 |  | KNR 4-04 | Wyzwóz gruzu z rozbiórki na odległość do 5km (ława betonowa + krawężnik) | m3 | 124.85
20 | D-01.02.04 | 232 | BCD III kw. 2004 | Ręczne rozebranie obrzeży betonowych z wywiezieniem materiałów z rozbiórki na odl. do 5km (przełożenie - do ponownego wbudowania 70% odzysku = 806,33 30% gruz = 345,57) | m | 1151.9
21 | D-01.02.04 |  | KNR 4-04 | Wyzwóz gruzu z rozbiórki na odległość do 5km (obrzeża) | m3 | 8.29
22 | D-01.02.04 | 311 | BCD III kw. 2004 | Rozebranie słupków do znaków drogowych (do przeniesienia) (demontaz=2 przeniesienie=2) | szt. | 4
23 | D-01.02.04 | 321 | BCD III kw. 2004 | Zdjęcie tarcz znaków drogowych (demontaz=2 przeniesienie=2) | szt. | 4
RAZEM
II | D-02.00.00 |  |  | ROBOTY ZIEMNE - 45100000-8
24 | D-02.01.01 | 062 | BCD III kw. 2004 | Wykonanie wykopów mechanicznie w gruncie kat. III-IV z transportem urobku na odkład na odl. do 5km WYKOP 810,0-15,8 = 794,2 | m3 | 794.2
25 | D-02.01.01 | 012 | BCD III kw. 2004 | Wykonanie wykopów mechanicznie w gruncie kat. III-IV z możliwością wbudowania w nasyp WYKOP | m3 | 15.8
26 | D-02.03.01 | 011 | BCD III kw. 2004 | Wykonywanie nasypów mechanicznie z gruntu zwykopu wraz z formowaniem i zagęszczaniem nasypu NASYP | m3 | 15.8
RAZEM
III | D-04.00.00 |  |  | PODBUDOWA - 45200000-9
27 | D-04.04.02 |  | KNNR 6 (analogia) | Wykonanie i zagęszczanie mechanicznie podbudowy tłuczniowej (uzupełnienie przestrzeni miedzy nawierzchnia istn. a projektowaną) (chodniki z kostki betonowej) | m3 | 67.71
28 |  |  | KNR 2-31 analogia | Mechaniczne rozebranie nawierzchni z tłucznia kamiennego o grubości średnio 8cm (usuniecie nadmiaru istniejacej podbudowy celem dostosowania rzędnej niwelety chodnika) | m2 | 2312.18
29 | D-04.02.01 | 021 | BCD III kw. 2004 | Wykonanie i zagęszczanie mechanicznie warstwy z piasku, grubość warstwy 10 cm (wjazd z kostki) | m2 | 556.54
30 | D-04.02.01 | 021 | BCD III kw. 2004 | Wykonanie i zagęszczanie mechanicznie warstwy z piasku, grubość warstwy 10 cm (chodnik z kostki bet.) | m2 | 293.3
31 | D-04.03.01 | 013 | BCD III kw. 2004 | Oczyszczenie mechaniczne warstw konstrukcyjnych nieulepszonych (droga) | m2 | 3572.9
32 | D-04.03.01 | 031 | BCD III kw. 2004 | Skropienie mechaniczne warstw konstrukcyjnych nieulepszonych emulsją asfaltową (droga) | m2 | 3572.9
33 | D-04.03.01 | 014 | BCD III kw. 2004 | Oczyszczenie mechaniczne warstw konstrukcyjnych bitumicznych (droga) | m2 | 12381.18
34 | D-04.03.01 | 032 | BCD III kw. 2004 | Skropienie mechaniczne warstw konstrukcyjnych ulepszonych emulsją asfaltową (droga ) | m2 | 21189.46
35 | D-04.04.02 | 024 | BCD III kw. 2004 | Wykonywanie podbudowy z kruszywa łamanego stabilizowanego mechanicznie, w-wa górna, gr. w-wy po zageszczeniu 20 cm (droga po pełnej rozbiórce) | m2 | 3572.9
36 | D-04.04.02 | 024 | BCD III kw. 2004 | Wykonywanie podbudowy z kruszywa łamanego stabilizowanego mechanicznie, w-wa górna, gr. w-wy po zageszczeniu 15 cm (wjazdy z kostki bet.) | m2 | 556.54
37 | D-04.04.02 | 024 | BCD III kw. 2004 | Wykonywanie podbudowy z kruszywa łamanego stabilizowanego mechanicznie, w-wa górna, gr. w-wy po zageszczeniu 10 cm (chodniki z kostki bet.) | m2 | 293.3
38 | D-04.07.01 |  | KOBRA - elementy scalone | Wykonanie podbudowy z betonu asfaltowego 0/20 gr 7 cm (droga przy pełnej odbudowie) | m2 | 3572.9
39 | D-04.08.01 | 011 | KNNR 6 | Wyrównanie istniejącej nawierzchni mieszanką mineralno-asfaltową 0/20 na gr. 0-10 cm dowożoną z odl. 5 km | t | 403.35
40 | D-04.08.01 | 011 | KNNR 6 | Wyrównanie istniejącej nawierzchni mieszanką mineralno-asfaltową 0/25 na gr. 10-20 cm dowożoną z odl. 5 km | t | 36.37
41 | D-04.08.01 | 011 | KNNR 6 | Wyrównanie istniejącej nawierzchni mieszanką mineralno-asfaltową 0/31,5 na gr. 20-30 cm dowożoną z odl. 5 km | t | 4.52
RAZEM
IV | D-05.00.00 |  |  | NAWIERZCHNIE - 45200000-9
42 | D-05.03.05 | 032 | BCD III kw. 2004 | Wykonanie warstwy wiążącej z mieszanki mineralno-asfaltowej, grubość warstwy po zagęszczeniu 3 cm (droga na całości - pełna odbudowa) 8802,28-3572,9=5229,38 | m2 | 5229.38
43 | D-05.03.05 | 072 | BCD III kw. 2004 | Wykonanie warstwy ścieralnej z mieszanki mineralno-asfaltowej, SMA 0/12,8 grubość warstwy po zagęszczeniu 5 cm (droga w całości) |  | 8802.28
44 | D-05.03.11 | 032 | BCD III kw. 2004 | Wykonanie frezowania nawierzchni asfaltowych na zimno w miejscach łączenia się nowej nawierzchni ze starą, średnia grubość warstwy 4cm, odwiezienie urobku na odl. do 5 km (droga) | m2 | 8802.28
45 | D-05.03.26 |  | KNR AT-04 | Ułożenie geosiatki na całej powierzchni projektowanej nawierzchni drogowej | m2 | 8802.28
RAZEM
V | D.06.00.00 |  |  | ROBOTY WYKOŃCZENIOWE - 45200000-9
46 | D-04.05.01a |  | Wycena VKN Polska | Wykonanie i zagęszczanie mechanicznie Eko-stabilizacji Rm=2,5 MPa, grubość warstwy 15 cm (droga pełna odbudowa) 3572,90 m2 | m3 | 535.93
47 | D-04.05.01a |  | Wycena VKN Polska | Wykonanie i zagęszczanie mechanicznie Eko-stabilizacji Rm=2,5 MPa, grubość warstwy 10 cm (chodniki bitumiczne) 2322,60 m2 | m3 | 232.26
48 | D-06.01.01 |  | KNNR 1 | Profilowanie skarp i dna rowów | m2 | 780
49 | D-06.03.01 |  | KNNR 6 | Wykonanie nawierzchni pobocza z kruszywa naturalnego gr. 15cm | m2 | 280.28
50 | D-06.03.01 |  | KNR 2-31 | Wykonanie podsypki pod pobocze z miału kamiennego gr. 10cm | m2 | 280.28
51 | D-06.04.01 | 021 | BCD III kw. 2004 | Oczyszczenie rowów z namułu z profilowaniem dna i skarp, grubość namułu 20 cm | m | 260
52 |  |  |  | Wypełnienie masą bitumiczną przestrzeni pomiędzy krawęznikem a rolką | m | 1624
53 |  |  |  | Wypełnienietaśmą przestrzeni pomiędzy rolką a nawierzchnia bitumiczną | m | 1624
54 | D-06.01.03 | 151 | BCD III kw. 2004 | Umocnienie skarp brukowcem grubości 16-20cm na podsypce cementowo - piaskowej (w okolicy ścianek czołowych) | m2 | 18.78
55 | D-06.01.01 | 022 | BCD III kw. 2004 | Humusowanie z obsianiem przy grubości wartswy ziemi urodzajnej (humusu) 10 cm z dowozem ziemi urodzajnej z odl. 5 km | m2 | 2304.9
RAZEM
VI | D.07.00.00 |  |  | OZNAKOWANIE DRÓG I URZĄDZENIA BEZPIECZEŃSTWA RUCHU - 45200000-9
organizacja ruchu docelowego
56 | D-07.01.01 | 012 | BCD III kw. 2004 | Oznakowanie poziome jezdni materiałami cienkowarstwowymi wykonane sposobem mechanicznym | m2 | 227.14
57 | D-07.02.01 | 011 | BCD III kw. 2004 | Ustawienie słupków do znaków drogowych z rur stalowych o średnicy 50 mm, wraz z wykonaniem i zasypaniem dołów z ubiciem wartstwami (14-2) | szt. | 12
58 | D-07.02.01 | 031 | BCD III kw. 2004 | Przymocowanie do słupków tarcz znaków drogowych odblaskowych - znak A 900 | szt. | 5
59 | D-07.02.01 | 081 | BCD III kw. 2004 | Przymocowanie do słupków tarcz znaków drogowych odblaskowych - znak C | szt. | 1
60 | D-07.02.01 | 081 | BCD III kw. 2004 | Przymocowanie do słupków tarcz znaków drogowych odblaskowych - znak D, E, T | szt. | 10
61 | D-07.02.01 |  | KNNR 6 | Ustawienie słupków do znaków drogowych z rur stalowych o średnicy 50 mm, wraz z wykonaniem i zasypaniem dołów z ubiciem wartstwami (słupki z demontażu) | szt. | 2
organizacja ruchu zastępczego
62 | D-07.02.01a |  | I kw. Orgbud- Service | Koszt zużycia barier zabezpieczających U -3d (materiał) | m | 6
63 | D-07.02.01a |  | I kw. Orgbud- Service | Koszt zużycia barier zabezpieczających U -20a (materiał) | m | 210
64 | D-07.02.01a |  | I kw. Orgbud- Service | Koszt zużycia zakup barier zabezpieczajcych U - 20b (materiał) | m | 18
65 | D-07.02.01a |  | I kw. Orgbud- Service | Koszt zużycia tablic znaków drogowych zakazu, nakazu, ostrzegawczych i inf. (materiał) | szt. | 9
66 | D-07.02.01a |  | I kw. Orgbud- Service | Koszt zużycia słupków do znaków drogowych (materiał) | szt. | 5
67 | D-07.02.01a |  | I kw. Orgbud- Service | Ustawienie barier zabezpieczających U -3d | m | 60
68 | D-07.02.01a |  | I kw. Orgbud- Service | Demontaż barier zabezpieczających U - 3d | m | 60
69 | D-07.02.01a |  | I kw. Orgbud- Service | Ustawienie barier zabezpieczających U - 20a | m | 2472
70 | D-07.02.01a |  | I kw. Orgbud- Service | Demontaż barier zabezpieczających U - 20a | m | 2472
71 | D-07.02.01a |  | I kw. Orgbud- Service | Ustawienie barier zabezpieczających U - 20b | m | 81
72 | D-07.02.01a |  | I kw. Orgbud- Service | Demontaż barier zabezpieczających U - 20b | m | 81
73 | D-07.02.01a |  | I kw. Orgbud- Service | Ustawienie tablic znaków drogowych zakazu, nakazu, ostrzegawczych i inf. | szt. | 98
74 | D-07.02.01a |  | I kw. Orgbud- Service | Demontaż tablic znaków drogowych zakazu, nakazu, ostrzegawczych i inf. | szt. | 98
75 | D-07.02.01a |  | I kw. Orgbud- Service | Ustawienie słupków do znaków drogowych | szt. | 52
76 | D-07.02.01a |  | I kw. Orgbud- Service | Demontaż słupków do znaków drogowych | szt. | 52
RAZEM
VII | D.08.00.00 |  |  | ELEMENTY ULIC - 45200000-9
77 | D-08.01.01 | 062 | BCD III kw. 2004 | Ustawienie krawężników betonowych wystających i obniżonycho wymiarach 15x30 cm na podsypce cementowo - piaskowej z wypełnieniem spoin zaprawą cementową (obniżone ze światłem 3 cm) | m | 1538.79
78 | D-08.01.01 |  | KNR 2-31 | Wykonanie ławy betonowej z oporem pod krawężniki wystające i obniżone | m3 | 103.63
79 | D-08.01.01 |  | KNR 2-31 | Wykonanie podsypki piaskowej pod ławą betonową krawężnika wystającego i obniżone gr. 10 cm | m2 | 315.96
80 | D-08.02.02 | 031 | BCD III kw. 2004 | Wykonanie chodników z kostki brukowej betonowej o grubości 8 cm szarej na podsypce z miału kamiennego, spoiny wypełnione piaskiem (wjazd z kostki bet.) | m2 | 237
81 | D-08.02.02 | 031 | BCD III kw. 2004 | Wykonanie chodników z kostki brukowej betonowej o grubości 8 cm szarej na podsypce z miału kamiennego, spoiny wypełnione piaskiem (chodnik z kostki bet.) | m2 | 2615.8
82 | D-08.03.01 | 021 | BCD III kw. 2004 | Ustawienie obrzeży betonowych o wymiarach 30x8 cm na podsypce cementowo-piaskowej, spoiny wypełnione zaprawą cementową (wtopione i wystające) (1524,6-806,33=718,27) gdzie 806,3-odzysk | m | 718.27
83 | D-08.03.01 | 021 | BCD III kw. 2004 | Ustawienie obrzeży betonowych o wymiarach 30x8 cm na podsypce cementowo-piaskowej, spoiny wypełnione zaprawą cementową (z odzysku) | m | 806.33
84 | D-08.03.01 |  | KNR 2-31 | Wykonanie ławy betonowej z oporem pod obrzeża betonowe 8x30 | m3 | 39.64
85 | D-08.03.01 |  | KNR 2-31 | Wykonanie podsypki piaskowej pod ławą betonową obrzeża 30x8 gr. 10 cm | m2 | 107.74
86 | D-08.05.01 |  | KNNR 6 | Ścieki uliczne z kostki betonowej 16x16x14cm na podsypce cementowo-piaskowej (1-rzędowy) | m | 1624
87 | D-08.05.01 |  | KNR 2-31 | Wykonanie ławy betonowej zwykłej pod ściek 1-rzędowy | m3 | 71.46
88 | D-08.05.01 |  | KNR 2-31 | Wykonanie podsypki piaskowej pod ściek 1-rzędowy | m2 | 406
RAZEM
PODSUMOWANIE KOSZTÓW
Note on I107: WPI=1 893 094,44